## ANEXO (hidden)
ANEXO A
Lotes | Item | Descripción |  | Cant
Lote I- Gastronomía | 1 | Anaquel 1.79 m X 0.81 M | En Acero Inoxidable AISI 304, min 18/10, dimensiones 0.81 mts de longitud, 0.45 mts de profundidad y 1.79 mts de altura, con 5 niveles internos y 2 puertas abanicables con cerradura. Patas ajustabables nivelables. | 1
| 2 | Balanza 150 kg | Balanza digital con capacidad de 150Kg, plataforma de ancho 0.40 m x fondo 0.50 m, pantalla digital con 0.80 m de altura. Batería interna recargable, unidades de medida en lb y kg, Estructura en acero inoxidable. Incluir funciones mantener, cero, grabar. 110 V CA /60 Hz, | 1
| 3 | Balanza electrónica 15 kg | *Balanza electrónica profesional bandeja extraíble. *Dimensiones: Anchura: 252 mm, Profundidad: 300 mm, Altura: 100 mm *Capacidad: 15 kg. *Graduación: 5 g. *Tope: 240 mm. 110 v | 13
| 4 | Batidor de mano | 6 velocidades con función para evitar salpicar los ingredientes. Batidor de acero inoxidable turbo y batidor profesional de 16 dientes incluido. Mango de forma ergonómica para una operación cómoda. Botón de expulsión para batidores. Cable giratorio con cerradura y Accesorios lavables en lavavajillas. 120 v 15 amp | 13
| 5 | Batidor de mano por inmersión Industrial (multifunción) | Procesador de inmersión 2 a 3 velocidades, 220 watt de potencia, Diseño ergonómico con eje extraible de acero inoxidable con funciones: Licuar, Puré, Frappé, Picar, Batir. Accesorios para mezclar con cuchilla de acero inoxidable. Batidor 6.0" o más de profundidad de inmersión.Facilidad de limpieza. 120 v 15 amp | 2
| 6 | Batidora Mezcladora 5lt | Batidor de acero inoxidable, Paleta recubierto nylon plástico, Gancho amasador espiral. Variación de la velocidad electrónica de 40 a 200 rpm (de 0 a 10). Diseñado todo el metal fundido, engranajes en botones de metal de alta precisión control de metal. Cubierta / jarro de protección. de 2 o 3 velocidades. 120 v 15 amp | 4
| 7 | Calentador de agua de linea a Gas | Capacidad min. 9 L/min. De paso, flujo constante de agua caliente, control de temperatura, tanque porcelanizado al oxido y picaduras, valvula de drenado para limpiar el interior de sarro e impurezas. Construcción metálica, aislamiento térmico con estandares internacionales. | 1
| 8 | Carro Auxiliar Inoxidable | En acero inoxidable AISI 304, 3 niveles, con frenos en las ruedas giratorias, Dimensiones ancho 0.97 m x fondo 0.52 m x alto 0.90 m, capacidad para 150 kg. Con tiradores a los extremos. 120 v / 1 ph / 60 Hz | 2
| 9 | Enfriadora de agua | Enfriador de agua a + 1 ° C para grado alimenticio, Agitación mecánica del agua, ventilador axial, Caja de control remoto con regulador de temperatura del agua, Control nivel de agua y Gestión de los ciclos de refrigeración de la unidad, Ajuste del orden de la temperatura para enfriamiento del agua. 220 v / 2 ph / 60 Hz | 1
| 10 | Estación de trabajo en acero inoxidable, estufa y hornillas. | Dimensiones: 1.85 m de frente x 0.75m de profundidad x 0.90 m de altura, con respaldo de 0.10 m sobre tope y tomacorriente 110 volt. Empotrado en respaldo con caja posterior de cubrefalta, tramo inferior interno y 4 puertas abisagradas. Estufa extraible de 2 hornillas a conexion de gas trasera de 3/4", hornillas de hierro fundido en hierro de ancho completo para derrames en Plancha de 16" de ancho con placa de quemadores de 30,000 BTU. con piloto automatico, cuerpo en acero inoxidable con patas. Incluye intalacion y colocacion de manguera de 48" de largo, 3/4" de doble malla de acero. 3/4" NPT | 25
| 11 | Estación de fregadero y mesa de trabajo | En acero inoxidable AISI 304 min. 18/10. Dimensiones: 1.90 m de frente x 0.60 m de profundidad x 0.90 m de altura, Con respaldo de 0.10 m, con tramo inferior interno y patas nivelables en altura. Una boca de fregadero en el extremo izquierdo de 0.40 m de ancho x 0.45 m de largo x 0.25 m de profundidad, e incluye mezcladora con cuello tipo ganso con manguera extraíble. incluye boquilla y trampa de sedimiento en acero inoxidable, sifon de desague e instalacion y conexion de agua. 1/2" NPT | 8
| 12 | Estantería 990 mm | Estanteria con estructura en aluminio anonizado y estante con parilla de polietileno alimentario desmontables y con pies de altura regulables. | 7
| 13 | Estantería 1690 mm | Estanteria con estructura en aluminio anonizado y estante con parilla de polietileno alimentario desmontables y con pies de altura regulables. | 2
| 14 | Fregadero doble de boca profunda con escurridor | Frente de 2.20 m fondo de 0.60 m altura de 0.90 m, fabricaci[on en acero inoxidable 18/10 tipo AISI 304. Dos cubetas empotradas, una con dimensiones de 0.75 m x 0.60 m y otra de 0.50 m x 0.60 m, ambas con profundidad de 0.45 m y escurridor acanalado en extremo izquiero y derecho de ambas cubetas con dimensiones de 0.50 m x 0.60 m. Estantería inferior a lo largo del mueble. Incluir mezcladora de acero inoxidable, con grifo de palanca cuello de ganzo con manguera extraible y accesorios estandar inoxidables. Patas redondas y ajustables de nivel. Respaldo extendido de 2.30 m x 0.20 m. | 2
| 15 | Fregadero simple con escurridor | Dimensiones 1.30 m x 0.60 m x 0.90 m y hueco de 0.60 m x 0.50 m con estante inferior debajo de la boca del fregadero 0.60 m x 0.50 m escurridor 0.60 m x 0.60 m, patas ajustables de nivel, punto corrido, incluir mezcladora de acero inoxidable, con grifo de palanca cuello de ganzo con manguera extraible y accesorios estandar inoxidables, calibre del acero inoxidable minimo 18/10, tipo de acero AISI 304, incluye instalacion. | 1
| 16 | Horno multicocción, convección vapor, mixto | Acomodador de full size de bandejas de lado a lado, con dos quemaderos de acero inoxidable de 35,000 BTU, termostáto eléctrico, motor de dos velocidades, deflector de aire alrededor del blower, ignición electrónica, ventana de vidrio del lado derecho de la puerta, dos luces interiores, interior en porcelana de facil limpiado, puertas deben abrir a 135° para facil acceso, con 5 racks cromados para bandejas con 11 posiciones, espacio interior usable 29" de ancho, 22.5" profundidad y 24" altura. Base nivelable con pata de 6". 120v, 1 ph, 8amp Conexión de gas en el lado posterior derecho 3/4" NPT (70,000 BTU) | 2
| 17 | Lavamanos | Todo en acero inoxidable AISI 304. Tanque rectangular sellado de acero inoxidable. Protector trasero contra salpicaduras de 0.10m. Sifón de PVC. Control del agua tipo push de rodilla con inclinación de acero inoxidable. Incluir mezcladoras y accesorios. 1/2 A.F 1/2 A.C 2" DRENAJE, incluir instalación fijado al muro. | 2
| 18 | Lavavajillas industrial | Estructura interior y exterior en acero inoxidable, puertas construidas en doble pared, brazo de lavado inferior en acero inoxidable, brazo de aclarado en composite, programa de autolimpieza, dosificador de productos químicos, bomba de lavado con sistema duoflo con una entrada y dos salidas, dosificador de abrillantador peristaltico con regulacion electronica igual al dosificador de detergente, mesa de entrada y salida y mesa de prelavado con fregadero y aro de desbarace al extremo izquierdo, con bandeja inferior y zafacón en acero inoxidable con ruedas. Incluir mezcladora de acero inoxidable, con grifo de palanca cuello de ganzo con manguera extraible y accesorios estandar inoxidables. Patas ajustables de nivel. Incluir bandejas / racks de lavado de platos y vasos. 220 V-1N / 6.5 KW | 1
| 19 | Licuadora industrial 10 lt. | Capacidad para 10 litros, piezas en acero inoxidable: Vaso, fondo, láminas, eje central, cojinete y tuercas de fijación. Llave tecla Encendido/Apagado/pulsar. Tritura vegetales congelados. 2 velocidades min. 220 v / 2 ph / 50 Hz | 1
| 20 | Mesa de trabajo 1200 mm con puertas | Mesa de trabajo con dos puertas frontales batientes, en acero inoxidable AISI 304 min 18/10, dimensión frente 1.20 m x fondo 0.60 m x alto 0.90 m con kit de 4 ruedas dos de ellas con frenos, con respaldo posterior de 1.20 m x 0.20 m con parte inferior completamente sellada y dos tramos internos removibles. | 2
| 21 | Mesa de trabajo de 900 mm | En Acero Inoxidable AISI 304, min 18/10, dimensiones 0.90 mts de longitud, 0.60 mts de profundidad y 0.90 mts de altura, con respaldo posterior de 0.10 mts y con patas ajustables nivelables. | 2
| 22 | Mesa de trabajo de 2.13 m x 0.80 m | En Acero Inoxidable AISI 304, min 18/10, dimensiones 2.13 mts de longitud, 0.80 mts de profundidad y 0.90 mts de altura, con respaldo posterior de 0.10 mts y con patas ajustables nivelables. Con 2 huecos para desbarace y espacio para zafacones debajo. | 1
| 23 | Mesa de trabajo (sin peto) | Mesa de trabajo de fabricación especial, con encimera formato central sin peto. Construida en acero inoxidable Aisi 304. Dotada de estante inferior y 4 patas nivelables. Dimensiones 1600x650x850 | 1
| 24 | Microondas | Industrial, con 10 memorias programables, con bloqueo de cambios no autorizados, dimensiones ancho 0.52 m x alto 0.31 m x profundidad 0.40m. 1000 watts, 15 amp, 120 v, 1.5 kw, 14 amp | 1
| 25 | Moledora de carne | En Acero inoxidable con capacidad 120 kg./H. Cámara, Potencia de motor: 650W. Dimensiones aproximadas: 45 x 30 x 49 cm. Bajo cumplimiento de las normas técnicas sanitarias internacionales para la molienda de carne. 110 v / 1 ph / 60 Hz/ 0.65 kw | 1
| 26 | Nevera refrigeración / conservación de embutidos | Con dos puertas de cristal y armazón en acero inoxidable AISI 304, con 8 parillas, con dimensiones de ancho 1.38 m x alto 2.13 m x fondo 0.75 m. Patas regulables en altura. Desagüe interior iluminación LED interior, tecnología inverter, bandeja evaporadora con resistencia eléctrica, evaporadores tratados con anticorroción. Media / alta temperatura. 220v, 1 ph, 60 hz (kwh/24H /5.77) | 1
| 27 | Nevera refrigeración / conservación de verduras | Con dos puertas de cristal y armazón en acero inoxidable AISI 304, con 8 parillas, con dimensiones de ancho 1.38 m x alto 2.13 m x fondo 0.75 m. Patas regulables en altura. Desagüe interior iluminación LED interior, tecnología inverter, bandeja evaporadora con resistencia eléctrica, evaporadores tratados con anticorroción. Media / alta temperatura. 220v, 1 ph, 60 hz (kwh/24H /5.77) | 1
| 28 | Placa de inducción | Eléctrica, con calor ajustable desde 120° F a 460° F, armazón en acero inoxidable durable con temporizador hasta 150 minutos, autoapagado con control digital y superficie de cristal cerámico, dimensiones ancho 0.42 m x fondo 0.33 m x alto 0.10 m. 220 v, 1800 watts, 15 amp | 1
| 29 | Salamandra 600 mm | En acero inoxidable, cabezal ajustable en altura, resistencia tubular, control de temperatura mediante regulador de energía, bandeja deslizante con rejilla. Dimensiones 0.60m ancho x 0.45m profundo x 0.50m de alto. Área de cocción de 0.60 m x 0.35 m. 4 kw / 230/ 1 ph /60 Hz. | 2
| 30 | Clorinador | 30 galones (para sistema de purificación de agua) | 1
| 31 | Filtro carbón activado | 1.5 pies cúbicos (para sistema de purificación de agua) | 1
| 32 | Ablandador de agua | 1.5 pies cúbicos (para sistema de purificación de agua) | 1
| 33 | Osmosis Inversa | 1,500 galones por día (para sistema de purificación de agua) | 1
| 34 | Tanque almacenamiento | 500 galones (para sistema de purificación de agua) | 1
| 35 | Bomba acero inoxidable | 1.5 HP (para sistema de purificación de agua) | 1
| 36 | Tanque pre-cargado | 20 galones (para sistema de purificación de agua) | 1
| 37 | Filtro de sabor | 4x10, 5 micras (para sistema de purificación de agua) | 1
| 38 | Campanas extractoras 1.00 m x 5.1 m | Campana industrial extractora de humo y grasa en isla, en acero inoxidable aci 304, para 3 zonas generadoras de calor c/u, con filtros en acero inoxidable, con 9 trampa de grasas, 9 luz a prueba de vapor, cortina de inyeccion de aire en el perimetro, ducteria en acero galvanizado cal. 22 de 20 mts. de longitud total de ductos de inyección y extracción. Dimensiones de 5.10 mts de longitud x 1.0 mts. de ancho x 0.60 mts de altura. 110 volt. Extractores Tipo hongo, monofásico, capacidad de 4,664 cfm, 1300 RPM, 4 mts de ducto para extractor de 14"x14" cal.26, con base en acero al carbono. Inc. Instalación, perforacion de hueco para tuberias, soporte ductos, terminacion de superficie y botón pulsador de encendido. 220v, 1 ph, 60 hz. Inyector de aire Tipo hongo, monofásico, capacidad de 4,500 cfm, 4 mts de ducto para extractor de 6" cal.26, con base en acero al carbonoInc. Instalación, perforacion de hueco para tuberias, soporte ductos, terminacion de superficie y botón pulsador de encendido. 220v, 1 ph, 60 hz | 3
| 39 | Campanas extractoras 1.30 m x 0.95 m | Campana industrial extractora de humo y grasa en isla, en acero inoxidable aci 304, con filtros en acero inoxidable, con trampa de grasas, luz a prueba de vapor, cortina de inyeccion de aire en el perimetro, ducteria en acero galvanizado cal. 22 de 15 mts. de longitud total de ductos de inyección y extracción. 220 v / 2 ph / 60 Hz. Extractor Tipo hongo, monofásico, capacidad de 2,991 cfm, 1650 RPM, 4 mts de ducto para extractor de 14"x14" cal.26, con base en acero al carbono. Inc. Instalación, perforacion de hueco para tuberias, soporte ductos, terminacion de superficie y botón pulsador de encendido. 220v, 1 ph, 60 hz. Inyector de Aire Tipo hongo, monofásico, capacidad de 1,175 cfm, 4 mts de ducto para extractor de 6" cal.26, con base en acero al carbonoInc. Instalación, perforacion de hueco para tuberias, soporte ductos, terminacion de superficie y botón pulsador de encendido. 220v, 1 ph, 60 hz | 1
| 40 | Campanas extractoras 1.40 m x 0.95 m | Campana industrial extractora de humo y grasa en pared, en acero inoxidable aci 304, con filtros en acero inoxidable, con trampa de grasas, luz a prueba de vapor, cortina de inyeccion de aire en el perimetro, ducteria en acero galvanizado cal. 22 de 10 mts. de longitud total de ductos de inyección y extracción. 220 v / 2 ph / 60 Hz. Extractor Tipo hongo, monofásico, capacidad de 2,991 cfm, 1650 RPM, 4 mts de ducto para extractor de 14"x14" cal.26, con base en acero al carbono. Inc. Instalación, perforacion de hueco para tuberias, soporte ductos, terminacion de superficie y botón pulsador de encendido. 220v, 1 ph, 60 hz. Inyector de aire Tipo hongo, monofásico, capacidad de 1,175 cfm, 4 mts de ducto para extractor de 6" cal.26, con base en acero al carbonoInc. Instalación, perforacion de hueco para tuberias, soporte ductos, terminacion de superficie y botón pulsador de encendido. 220v, 1 ph, 60 hz | 1
| 41 | Marmita | A gas, capacidad para 50 lts o menos, dimensiones máximas: ancho 0.70 m x alto 1.00 m x profundidad 0.80 m, en acero inoxidable tipo AISI 304, con su valvula de seguridad, valvula de agua fría y caliente, ignición electrónica, patas de soporte nivelables y ajustables al piso. 115 v, 90,000 btu | 1
| 42 | Cuartos Fríos, para carnes de baja temperatura | Cámara modular compuesta por paneles modulares prefabricados tipo sándwich de poliuretano inyectado de alta densidad, aproximadamente 80 mm de ancho. Altura típica 2.60mts. SISTEMA DE UNIÓN: Gancho de unión excéntrico con llave hexagonal. Sistema inverter con regulación de hasta un 30% de la capacidad nominal. DIM. 1.95 X 3.15 X 2.60 MTS. REVESTIMIENTO: con terminación en aluminio liso, lacado blanco. SUELO: reforzado idóneo para el tránsito de personas y carritos manuales. Acabado interior antideslizante. PUERTA FRIGORÍFICA: Puerta pivotante de 0,8 x 1,9 m acoplada a un panel vertical con apertura desde el interior antipánico tipo barra. Certificación de Calidad. •Incluir: instalación, puesta en marcha, entrenamiento y manual en español. | 1
| 43 | Cuartos Fríos, para jamones y quesos media temparatura | Cámara modular compuesta por paneles modulares prefabricados tipo sándwich de poliuretano inyectado de alta densidad, aproximadamente 80 mm de ancho. Altura típica 2.60mts. Unidad de enfriamiento homologada 1.7 hp o 1,408w 208 V / 60 HZ Trifásico SISTEMA DE UNIÓN: Gancho de unión excéntrico con llave hexagonal. Sistema inverter con regulación de hasta un 30% de la capacidad nominal REVESTIMIENTO: con terminación en aluminio liso, lacado blanco. SUELO: reforzado idóneo para el tránsito de personas y carritos manuales. Acabado interior antideslizante. PUERTA FRIGORÍFICA: Puerta pivotante de 0,8 x 1,9 m acoplada a un panel vertical con apertura desde el interior antipánico tipo barra. DIM. 1.50 X 2.47 X 2.60 MTS. Certificación de Calidad. •Incluir: instalación, puesta en marcha, entrenamiento y manual en español. | 1
| 44 | Cuartos Fríos para pescados Baja temparatura | Cámara modular compuesta por paneles modulares prefabricados tipo sándwich de poliuretano inyectado de alta densidad, aproximadamente 80 mm de ancho. Altura típica 2.60mts. Unidad de enfriamiento homologada 2.1 hp o 1,865w 208 V / 60 HZ Trifásico SISTEMA DE UNIÓN: Gancho de unión excéntrico con llave hexagonal. Sistema inverter con regulación de hasta un 30% de la capacidad nominal REVESTIMIENTO: con terminación en aluminio liso, lacado blanco. SUELO: reforzado idóneo para el tránsito de personas y carritos manuales. Acabado interior antideslizante. PUERTA FRIGORÍFICA: Puerta pivotante de 0,8 x 1,9 m acoplada a un panel vertical con apertura desde el interior antipánico tipo barra. DIM. 1.55 X 2.92 X 2.60 MTS. Certificación de Calidad. •Incluir: instalación, puesta en marcha, entrenamiento y manual en español. | 1
| 45 | Cuartos Fríos, para vegetales Temperatura media | Cámara modular compuesta por paneles modulares prefabricados tipo sándwich de poliuretano inyectado de alta densidad, aproximadamente 80 mm de ancho. Altura típica 2.60mts. Unidad de enfriamiento homologada 1.7 hp o 1,408w 208 V / 60 HZ SISTEMA DE UNIÓN: Gancho de unión excéntrico con llave hexagonal. Sistema inverter con regulación de hasta un 30% de la capacidad nominal REVESTIMIENTO: con terminación en aluminio liso, lacado blanco. SUELO: reforzado idóneo para el tránsito de personas y carritos manuales. Acabado interior antideslizante. PUERTA FRIGORÍFICA: Puerta pivotante de 0,8 x 1,9 m acoplada a un panel vertical con apertura desde el interior antipánico tipo barra. DIM. 3.97 X 1.70 X 2.60 MTS. Certificación de Calidad. •Incluir: instalación, puesta en marcha, entrenamiento y manual en español. | 1
| 46 | Cuartos Fríos, para preparación Temperatura media | Cámara modular compuesta por paneles modulares prefabricados tipo sándwich de poliuretano inyectado de alta densidad, aproximadamente 80 mm de ancho. Altura típica 2.60mts. Unidad de enfriamiento homologada 1.7 hp o 1,408w 208 V / 60 HZ Sistema inverter con regulación de hasta un 30% de la capacidad nominal REVESTIMIENTO: con terminación en aluminio liso, lacado blanco. SUELO: reforzado idóneo para el tránsito de personas y carritos manuales. Acabado interior antideslizante. PUERTA FRIGORÍFICA: Puerta pivotante de 0,8 x 1,9 m acoplada a un panel vertical con apertura desde el interior antipánico tipo barra. DIM. 2.80 X 3.15 X 2.60 MTS. Certificación de Calidad. •Incluir: instalación, puesta en marcha, entrenamiento y manual en español. | 1
Lote I- Taller de Gastronomía
Lote II- Bar & Restaurante | 1 | Estación de bar | Estación de bar en acero inoxidable AISI 304 min. 18/10. Compuesta por: un módulo de botellas con 8 bocas de 12 cm de diametro cada una y profundidad de 15 cm, una boca de 40 cm para módulo de vasos o botellas con profundidad de 15 cm, un módulo para garnituras con profundidad de 30 cm, indluir 12 bandejas de garnituras, 6 de 12 cm de ancho x 20 cm de largo x 10 cm de profundidad y 6 de profundidad 20 cm de ancho x 20 cm de largo x 10 cm de profundidad (medidas ncluyen borde de bandejas), un módulo de hielo con 30 cm de profundidad, incluir 4 bandejas para hielo de 34 cm de ancho x 32 cm de largo x 25 cm de profundidad (medidas incluyen borde de bandejas), un rack frontal para botellas, un módulo de preparación con aro para desechos en el tope, incluir zafacon en acero inoxidable con ruedas, una boca de fregadero de 45 cm de ancho x 44 cm de largo x 30 cm de profundidad, incluir mezcladora con grifo cuello de ganso con manguera extraíble, un rack para dos licuadoras frente a fregadero, un modulo de tope. Dejar espacio debajo del módulo de botellas y vasos para máquina de hielo de 60 cm de ancho y espacio debajo de tope liso para máquina de lavavajillas de 40 cm de ancho. Ver detalles en plano. | 1
| 2 | Exprimidor de narajas | Exprimidor para jugos, eléctrico de alta revolución capacidad de 1.0 litro 120 v 15 amp | 1
| 3 | Lavamanos | Todo en acero inoxidable AISI 304. Tanque rectangular sellado de acero inoxidable. Protector trasero contra salpicaduras de 0.10m. Sifón de PVC. Control del agua tipo push de rodilla con inclinación de acero inoxidable. Incluir mezcladoras y accesorios. 1/2 A.F 1/2 A.C 2" DRENAJE, incluir instalación fijado al muro. 220 V-1N / 3.6 KW | 2
| 4 | Lavavasos / lavaplatos | En acero inoxidableAISI 304 min 18/10. Dimensiones: 0.60X0.60X0.82 m. Ciclos por Segundo 60/90. 48 bastidores / 770 vasos. 1 rack de cristal para secado. *Secado ACTIVO: aire seco y caliente combinado. *Plomería: 1/2" agua fría, 1/2" agua caliente, 2" Drenaje. | 1
| 5 | Licuadora tipo blender | Licuadora para bar de 32 oz., vaso en acero inoxidable, dos velocidades, motor de 1/2 hp. 120 v 15 amp | 2
| 6 | Mesa alta para bar | Dimensiones 0.60 x 0.40 x 1.10 m, tipo cocktelera, tope blanco, patas en acero inoxidable. | 1
| 7 | Mesa cuadrada | Mesa cuadrada para banquete con patas plegable, Dimensiones 0.90 x 0.90 m | 2
| 8 | Mesa para bar en "L" (barra) | Mueble para estación de bar en forma de L. Con estructura en madera resistente tratada y MDF hidrofugo laqueado de blanco. Franja exterior frontal y lateral de 0.75 m de altura en acrílico color azul royal fijado con distanciadores. Tope de Granito natural blanco cristal con doble borde. Ver detalle en plano. | 1
| 9 | Mesa rectángular | Mesa cuadrada para banquete con patas plegable, Dimensiones 0.80 x 1.20 m | 2
| 10 | Mesa redonda | Mesa redonda para banquete con patas plegables, dimensión 1.20 diametro | 3
| 11 | Mesa rodante gueridon roulante | En acero inoxidable AISI 304, tope liso, con bandejas removibles, 3 niveles, con frenos en las ruedas giratorias, Dimensiones ancho 0.95 m x fondo 0.52 m x alto 0.80 m, capacidad para 150 kg. | 2
| 12 | Mueble cafetero | Fabricado en acero inxodable AISI-304 satinado, sin laterales ni trasera. 2 estante inferiores. Cajón tolva con tirador y puerta. Patas regulables en altura. Dimensiones Ancho 1.5 m x Fondo 0.60 m x Alto 1.05 m | 1
| 13 | Refrigerador de contrabarra | Refrigerador de contrabarra en acero inoxidable, unidad de condensación con sistema de evacuación de aire caliente colocado a lado derecho. Dos puertas de cristal con cerraduras. Piso interior con cantos sanitarios. Evaporación automática del agua de deshielo. control electromecánico de temperatura. Inverter, temperatura de trabao d 0°C a 5°C en temperatura tropical. Iluminación interior con luz de LED. Encimera en acero inoxidable. 115V/60/1-PH | 1
| 14 | Silla de restaurante o banquete | Con estructura en madera color blanco, con asiento en tela color beige. Diseño ergonomico moderno con espaldar curvo. Sin apoya brazos. Dimensiones. Altura de desde el piso hasta final respaldo 0.83 m, ancho 0.43 m y altura de asiento 0.48 m. | 24
| 15 | Taburete de bar | Altura regulable por palanca, giratorio 360°, apolla pies y base ancha en hierro niquelado, asiento con respaldo en material ABS color azul royal. | 4
| 16 | Televisor | UHDTV, 55", SMART TV, INCLUIR CÁMARA SOBRE PROFESOR PARA PROYECTAR IMAGEN EN LA TV | 2
| 17 | Carro camarero | En acero inoxidable AISI 304, 3 niveles, con frenos en las ruedas giratorias, Dimensiones ancho 0.97 m x fondo 0.52 m x alto 0.90 m, capacidad para 150 kg. Con tiradores a los extremos. | 2
Lote II- Bar & Restaurante
Lote III- Cine | 1 | Camara de video | Sensor CMOS formato completo 6K. Grabación de vídeo en DCI 4K hasta 60 fps 15 pasos de rango dinámico. 10-Bit 4:2:2 XAVC-I hasta 600 Mb/s. Filtro ND de 7 pasos. Dual ISO. 2 ranuras para tarjetas. Salidas de vídeo 12G-SDI y HDMI. | 2
| 2 | Baterias montura NPF | Similara a Sony NP-F970, montura tipo L, Bateria de Lithium-Ion, 6800 mAh, votaje de salida: 7.2 VDC. | 6
| 3 | Baterias montura V | Bateria de Lithium-Ion, Capacidad 160 Wh, Amp por hora 10,400 mAh, votaje de salida: 14.8 VDC.puertos accesorios: 1 x D-Tap Input/Output 14.4V 1 x USB Type-C Input/Output 1 x USB Type-A Output 1 x USB Micro-B Input. | 6
| 4 | Cargador de baterias Montura tipo V | 2 bahias de carga, Salida XLR 4-Pin Female, Entada AC: 100 to 240 VAC, 50 / 60 Hz at 1.5 AC, Voltage de salida 16.7 VDC at 4.5 A (4-Pin XLR Female), Maximum Wattage 7 5 W. | 2
| 5 | Cargador de baterias | Cargador de bateria con montura tipo L de sony, Voltaja de entrada: 100 to 240 VAC, 50 / 60 Hz, voltaje de salidad: 8.4 to VDC at 1.8 A, Maximum Wattage: 50 W | 2
| 6 | Tarjetas de almacenamieto. | Disco tipo: SSD de 2.5 pulgadas, almacenamiento: 500GB , velocidad de escritura de: Random: 84,000 IOPS, Sequential: 530 MB/s, velocidad de lectura: Random: 95,000 IOPS, Secuencial: 560 MB/s | 8
| 7 | Lectora de tarjetas | Bahias de lectura: 2 x 2.5"/3.5", i/o: 1 x USB Type-C (USB 3.1 / USB 3.2 Gen 2 (10 Gb/s)), Interfase: SATA III, Hot-Swap Support: si | 2
| 8 | Matte Box | Metodo de anclaje: Lens Clamp (via Optional Accessory) Rod Ports (via Optional Accessory). Porta filtros: 2 x Rotating Stage (4 x 5.65" / 5 x 5") 1 x Fixed Stage (4 x 5.65" / 5 x 5") Angulo de rotación: 360° Compatible con: Lentes diametros de 80 to 143 mm Swing-Away: Yes Flags 1 x Top Flag Material de contrucción: capucha: Aluminum Pals o banderas: fibra de carbono. Dimensions 13.8 x 9.8 x 4.7" / 35 x 25 x 12 cm Weight 2.2 lb / 1 kg | 2
| 9 | Follow focus manual Croiszel | Perilla de enfoque de parada dura. Perilla de enfoque estándar para montar la unidad de enfoque de seguimiento. Base para varillas LWS de 15 mm | 2
| 10 | Follow Focus inalambrico Similar a Tilta Nucleus M | Frecuencia de funcionamiento: 2.4 GHz Distancia máxima de transmisión 492 a 984' / 150 a 300 m Canales de transmisión 15 Potencia de emisión de 30 to 100 MW Corriente 0.15 A Voltage 7.2 7.2-14.8 V, external Tipo de Bateria 18650 Temperatura de operacion Range -4 to 122°F / -20 to 50°C Material de construcción Aleación de aluminio, acero inoxidable, plástico ABS Caucho, palo de rosa Dimensiones 5.6 x 3.6 x 2.8" / 142.0 x 90.5 x 70 mm Peso 15 oz / 430 g | 2
| 11 | Valija de lentes 24,35,55,85 y 135mm E | Maletín con juego de lentes de Longitud focal: 24mm, 35mm, 50mm, 85mm y 135mm. Cobertura de formato de lente: Formato completo (Full Frame) Círculo de imagen: 43.3 mm Máxima apertura: T1.5 Mínima apertura: T22 Hojas de diafragma: 11 Diámetro frontal: 95 mm Rotación de enfoque: 200° Rotación de Iris: 40° Si estabilizador de imagen. | 2
| 12 | Adaptador de PL | Lente PL de fotograma completo a cuerpo con montura E APS-C Multiplicador de distancia focal 0.71x Aumento de apertura máxima en 1 parada. | 2
| 13 | Adaptador de EF | Lente EF de Canon para cuerpo con montura E de Sony Montura de lente Canon EF de bloqueo positivo Multiplicador de distancia focal 0.71x Aumento de apertura máxima en 1 parada. | 2
| 14 | Kit de Filtros Promist Black 1/4, 1/2 y 1 de "5 x 5" | 1/4 Calificación: Neutral Density: 0.6, ProMist: 1/4 Factor de filtrado: Neutral Density: Increase exposure by 2-stops, Black ProMist: Not Specified by Manufacturer, Ultra Polarizer: Between 2.3 and 2.8 (approx. +1.3 stops) - approx. Efecto: Neutral Density: to reduce the amount of light reaching the film, Black ProMist: Soft focus, Ultra Polarizer: Removes reflections and increases color saturation without affecting the overall color balance. 1/2 Calificacion: Digital Diffusion F/X: 1, Soft F/X: 1, Black ProMist: ½ Filter Factor: Not Specified by Manufacturer Efecto: Digital Diffusion F/X: Smooths out unwanted detail like blemishes and wrinkles, Soft F/X: Maintains sharpness but with a diffused edge; some flare may be produced, Black ProMist: Produces flare that is more similar to a "glow" than fog effect Aplicacón: Portraiture. | 2
| 15 | Monitor Atomos Similar a : Shogun 7 para Foquista | Pantalla de 1500nit que incorpora tecnología de zona con una relación de contraste de 1,000,000: 1 y más de 15 stops de rango dinámico. Grabación 4K en tiempo real en formatos incluyendo ProRes RAW. Salida en tiempo real Dolby Vision HDR. Sistema de pantalla Dynamic AtomHDR. Portátil Multi-cam hasta HDp60 SDI ISOs x 4 grabación. Cambio en tiempo real entre 4 transmisiones de vídeo asíncrono en vivo. Captura RAW desdeuna cámara de cine. | 2
| 16 | Baterias para Monitor |  | 20
| 17 | Estante tipo C | Base desmontable. Twist & Release Locking Legs. 20" Main Section, 2 Risers Stand Load Capacity: 22 lb. | 10
| 18 | Medidor láser de distancias | Robusto: Protección IP 54 contra polvo y salpicaduras de agua Exactitud de 1,5mm para una mejor medición La función de memoria permite un acceso fácil a las diez últimas mediciones. | 4
| 19 | Monitor grabador para camara | Monitor grabador de 5 pulgadas. Grabación 4K a 60p Apple ProRes / Avid DNxHR Pantalla táctil con brillo intenso de hasta 1000 nit. - Modo AtomHDR con 10 pasos de rango dinámico. -Salida HDMI 4K. - Ayuda al enfoque, histograma y guías de encuadre. Grabación en discos Mini SSD. | 2
| 20 | Brazo para monitor | Micro Arm 244MICRO-AA para monitor | 2
| 21 | Gestor de almacenamiento 8TB | 8TB Storage Capacity. 2 x 4TB 5400 rpm SATA III 3.5" NAS HDDs. 2.0 GHz Intel Celeron J4025 Dual-Core. 2GB of DDR4 RAM. | 4
| 22 | Tripode | Capacidad de carga útil:8,00 kg. Peso total:6,50 kg. Material de trípode:Fibra de carbon Cantidad de etapas:2. Esparcidor:Nivel medio. Altura mínima (de cabeza a tierra):76,00 cm. Altura máxima (de cabeza a tierra):160,00 cm. | 2
| 23 | set de cables HDMI | 1mt,1,8mt,5mt,10mt | 2
| 24 | set de cables BNC BNC | 2mt,5mt,10mt | 2
| 25 | Kit de transmisor y receptor inalámbrico 3G-SDI/HDMI | Bolt LT 750 Transmitter & Receiver Set, Transmits up to 750' Line of Sight Supports up to 4K30 Resolution Input. HDMI/3G-SDI Inputs & Outputs 10-Bit 4:2:2 Support, No Delay. Compatible with Bolt 4K Series TX/RX. AES-256 Encryption, 7 x Antennas. Bluetooth Mobile App, Spectrum Analyzer | 3
| 26 | Instrumento Generador, analizador y monitor 3 en 1 portátil | Análisis avanzado de video. Monitor de forma de onda. Vectorscopio. Generador de señales con 32 patrones de prueba. Análisis y monitoreo de audio multicanal. Interfaz TCP/IP para control remoto y prueba automática. Pantalla de alta calidad 16:9. Peso ligero de 700 gramos. Construcción robusta en aluminio. | 2
| 27 | Monitor 24" HDR High Grade | Color-Matched with Trimaster BVM-HX310. UHD 4K Display; 4 SDI I/O / 1 HDMI Input 1000 cd/m²; HDR EOTF & LUT Support. Quad View, Scopes, VPID Support & More | 2
| 28 | Panel de Correción de color | x High-Resolution Trackballs. 12 x Primary Correction-Control Knobs. 18 x Navigation and Transport Keys. Dedicated Feature Buttons. 2 x LCD Information Display Screens. Backlit and Illuminated Buttons. USB Type-C and Ethernet Interface. Supports Mac and Windows. Supports Select Linux Installations. USB 3.0 Type-A to Type-C Cable Included. | 2
| 29 | Monitor 32" HDR | 31.5" Vertical Alignment (VA) HDR Panel. HDMI ¦ DisplayPort 1.4 ¦ USB Type-C Ultra HD 3840 x 2160 Resolution. 3000:1 Contrast Ratio. 300 cd/m² Brightness 178°/178° Viewing Angles. 4 ms (GtG) Response Time. 1.07 Billion Colors Supported (10-Bit) Supports 95% DCI-P3 and 100% Rec. 709. Supports AMD FreeSync. | 2
| 30 | Tamisador de luz 8 x 8 pies | Lightweight Aluminum Construction. Versatile, Adjustable Support System Eye Hook Allows Sandbag Usage. Modular System Breaks Down for Transport | 4
| 31 | Tamisador de luz 20 x 20 pies | Lightweight Aluminum Construction. Versatile, Adjustable Support System Eye Hook Allows Sandbag Usage. Modular System Breaks Down for Transport | 6
| 32 | Cartas DSLab CamBook | 12 vector colors and 4 Skin Tone; 11 – step crossed grayscale; MultiBurst up to 800 TV LPPH; DSC’s Bowtie BackFocus star | 2
| 33 | Carta Gris 18% | Similar a: Lastolite | 2
| 34 | Carta de calibracion de color | Four Grayscale Calibration Bars, Saturated and Unsaturated RGB Primaries 8 x 11" White Balance Target on Back. | 2
| 35 | Fotometro | Calibración para ajustarse a cada cámara con generación de perfiles, Tiene una pantalla táctil LCD de 2.7" en color. Sensibilidad ISO: ISO3 a 13.107.200 incluyendo ISO 850. Velocidad de obturación para flash: 30 min. a 1 / 55,500 segundo con flash en HSS / FP. Duración de flash: 1/40 a 1 / 55,500 segundo de 25ms a 18 us a t0.1 to t0.9. Calibración para ajustarse a cada cámara con generación de perfiles. Tiene una pantalla táctil LCD de 2,7" en color. Sensibilidad ISO: ISO3 a 13.107.200 incluyendo ISO 850. Velocidad de obturación para flash: 30 min. a 1 / 55,500 segundo con flash en HSS / FP. Duración de flash: 1/40 a 1 / 55,500 segundo de 25ms a 18 us a t0.1 to t0.9. Velocidad de 30 min. a 1 / 64,000s para luz ambiente. Medición de lectura incidente: -5 to 22.9 EV a ISO 100. edición de lectura reflejada: -1 to 24.4 EV a ISO 100. Rango de iluminancia desde 0.1 to 2,000,000 lux. Cadencia de disparo de 1-1000 fps. Con 20 opciones seleccionables. Medición de luz incidente, reflejada y Spot de 1º, Luz ambiente y flash. Se pueda conectar mediante terminal PC sincro y puerto Micro USB. | 2
| 36 | Steadicam AERO | Supports Up to 10 lb Payload. Includes 1x Sony NP-F970 Battery Plate A-15 Vest & 2-Stage Adjustable A-15 Arm. Tool-Free Sled Detaches for Storage Telescoping 2-Section Carbon Fiber Post. Locking Quick Release Camera Plate 1000-Nit 7" 3G-HD/SD/HDMI Monitor. 8 x 4 oz Balance Weights 1/2" Docking Bracket | 1
| 37 | Slider profesional | 16 x Custom Polyurethane Track Wheels. Wheel Trucks Swivel for Curved Track Works on Kessler Kwik Rail. Works on 1.25 to 2" Diameter Pipe. Supports 125 lb of Camera & Accessories. Center Support. 100mm Bowl Adapter Included 1/4"-20 & 3/8"-16 Accessory Holes. 1/4"-20 & 3/8"-16 Junior Pin Adapters Shuttle Dolly End Clamps Included. | 2
| 38 | Espectometro Similar a Sekonic C-800 | Employs SSI (Spectral Similarity Index) Measures Virtually any Kind of Light Range: 0.09-18,600 fc (1-200,000 lux) Color Temperature Range of 1600-40,000K 4.3" Touchscreen with 11 Display Modes. Displays CRI, SSI, TLCI, TLMF, TM-30-15 Shows Rosco, Lee, Fuji & Wratten Names. Multiple Light Comparison | 2
| 39 | Panel Superficie LED Softlight 14 x 11.8" | Manual Yoke. 110° Beam Spread. Color Temperature from 2800-10,000K Full Gamut Color Mixing. Hue and Saturation Control. Full Minus to Full Plusgreen 0-100% Dimming, DMX Control. CRI: >95, TLCI: >91. Multi-Voltage AC, Optional Battery Power | 4
| 40 | Panel Superficie LED Softlight 25.4 x 11.8" | 15° Beam Spread, Rail Mount Adapter. Color Temperature from 2800-10,000K Full Gamut Color Mixing. Hue and Saturation Control. Full Minus to Full PlusgreenCRI: 95, TLCI: 90. 0-100% Dimming, DMX Control. Multi-Voltage AC, Optional Battery Power | 4
| 41 | Panel de superficie LED Softlight 50.8 x 11.8" | 110-Degree Beam Spread. Color Temperature from 2800-10,000K. Full-Gamut Color Mixing. Hue and Saturation Control. Full Minus to Full Plusgreen. 0-100% Dimming, DMX Control. 95 CRI, 90 TLCI. Multi-Voltage AC, Optional Battery Power | 2
| 42 | Orbiter Color-Tuneable LED Light | Open-Face Optics, Weatherproof. 6-Light Spectra Color Engine. Smooth 100 to 0% Dimming, Wireless DMX. LiOS Light Operating System. Power with 48V 3-Pin XLR Battery Input. Quick Lighting Mount (QLM). Optional Dome and Open Face Optics. Edison AC Power Connector | 8
| 43 | Open Face Optic for Orbiter LED Light (60-Degree) | Narrows Beam Spread. Enables Selective Lighting. Fast Bayonet Mounting QLM System. Ideal for Long Throw Use. | 8
| 44 | 4-Leaf Barndoor Set for 650W Fresnel | 200W HMI, 400W Pocket PAR | 8
Lote III- Audiovisuales
LOTE IV - ARTES GRAFICAS | 1 | Computadora Similar a Apple iMac 27" (Mid 2020) | Sobremesa: Similar a : iMac 27 (mediados 2020) de Apple; Características básicas; Dimensiones (al. × an. × pr.) 516 mm × 650 mm × 203 mm: Volumen: 68,1 L: Peso: 8.92 kg: Tarjetas SD: sí: Disco SSD: 512 GB: Fecha presentación: 4 de agosto de 2020: Memoria; Memoria: 16 GB: Interfaz de memoria: DDR4 a 2666 MHz (doble canal) Procesador; Nombre: Core i9-10910 de Intel: Arquitectura: 64 bits: Compañía;Brand: Apple; Disco SSD: 512 GB; Peso: 8.92 kg; Tarjetas SD: sí; Volumen: 68,1 L | 24
| 2 | Computadora PC con monitores de 24" | Intel Core i7 de ocho núcleos a 3,8 GHz de décima generación / Windows 10 Pro / 32 GB de memoria DDR4 / 512 GB de almacenamiento SSD / Monitor 24” /Mouse y teclado. | 39
| 3 | Licencia Adobe Creative Cloud Mac y PC | Licencia Adobe Creative Cloud Mac y PC. | 81
| 4 | Cortadora Digital | Velocidad máx. de corte: 1800mm/s; Espesor máx. de corte: 60mm; Precisión de corte: ±0.05mm; Configuraciones opcionales: herramienta de corte en V, herramienta de placa de espuma, sistema de posicionamiento con cámara CCD; Mesa de trabajo: plataforma de nido de abeja de aleación de aluminio, equipada con un sistema de autodiagnóstico, detecta la distancia entre la mesa y la herramienta y puede realizar una compensación de altura de la mesa de alta precisión.; Herramientas de corte: cuchillo oscilante, rueda de plegado, bolígrafo de trazado, cuchillo de arrastre; Fuente de alimentación: 380V 50Hz; Sistema de accionamiento: servomotor Panasonic; Método de sujeción del material: sujeción por vacío; Panel de control: interfaz HMI con pantalla táctil (Inglés/Chino); Transmisión: riel de guía lineal cremallera y piñón; Interfaz: puerto Ethernet; Formato de datos: HPGL (compatible con diversos software CAD) | 2
| 5 | Pen Tablets Creativas, similiar a Wacom Intuos Pro medium | Wacom Intuos Pro medium, 338 x 219 x 8 mm, Lápiz Wacom Pro Pen 2, 8,192 niveles de presión, 8 teclas ExpressKey™, Conexión Bluetooth integrada. | 34
| 6 | Tablet, similar a : iPad 10.2, 64 gb (9th generation) | Ultima Generación (2022) 10.9 pulgadas Capacidad 64 GB Modelos Wi-Fi + Celular 462 g iPad Air Cable de carga USB-C (1 m) Adaptador de corriente USB C de 20 W Pantalla Liquid Retina Chip M1 CPU de 8 núcleos Procesador gráfico de 8 núcleos Neural Engine de 16 núcleos 8 GB de RAM Cámara gran angular de 12 MP y apertura de ƒ/1.8 Cámara FaceTime HD Zoom digital de hasta 5x Grabación de video 4K a 24 cps, 25 cps, 30 cps o 60 cps Llamadas de video de FaceTime Desde el iPad a cualquier dispositivo con FaceTime a través de Wi-Fi o red celular Bocinas estéreo, Dos micrófonos para llamadas y grabación de audio y video iPadOS 15 o superior color gris Magic Keyboard. Garantía 1 años por el fabricante | 25
| 7 | Impresora para Fotografias | Ink Tank Wireless 415 - Inyección térmica de tinta que Imprime sus funciones copia, escanee, inalámbrica, tipo de impresión es a Color, Papel normal, papeles fotográficos, papel mate para folletos o papel profesional , papel mate para presentaciones, papel brillante para folletos o papel profesional, papeles de inyección de tinta fotográficos, papeles de inyección de tinta mate, papeles de inyección de tinta brillantes, Conexiones 1 Hi-Speed USB 2.0, Wi-Fi, Velocidad Color Hasta 5 ppm, Capacidad de hojas 60 hojas, Ciclo mensual (A4) Hasta 1000 páginas, Resolución de impresión Negro (óptima): Hasta 1.200 x 1.200 ppp de reproducción; Color (óptima): Resolución optimizada de hasta 4800 x 1200 dpi en color (cuando se imprime desde una computadora con papel fotográfico HP y 1200 dpi de entrada), Resolución de escaneado Hardware: Hasta 1200 x 1200 ppp; Óptica: Hasta 1200 x 1200 ppp, Velocidad de copiado Negro (ISO): 6,5 cpm; Color (ISO): 2 cpm. | 2
| 8 | Impresora Digital 13x19 pulgadas | Officejet - Impresora ePrint de formato ancho 13 x 19 pulgadas, Inyección de tinta a color, hasta 33ppm, USB, Red & WiFi, Impresión económica, de alta calidad y formato ancho de hasta 13x19 pulgadas; funciones que le ahorran tiempo en un diseño para ahorrar espacio; conectividad e impresión inalámbrica.Conectividad, estándar 1 dispositivo USB 2.0 1 Ethernet 1 conexión inalámbrica 802.11 b/g/n Windows 8, Windows 7: Procesador de 1 GHz y 32 bits (x86) o 64 bits (x64), 2 GB de espacio libre en el disco duro, Internet Explorer, CD-ROM/DVD o Internet, USB. | 2
| 9 | Plotter de impresión y corte 50” | Plotter de impresión y corte, Resolución de impresión Máxima de 1.200 dpi, Ancho del rollo 13,2 - 64" (335,3-1625 mm), para: lona, vinil, adhesivo y estiquetas, Diez colores, Presión de corte 500 gf , Recogedor Incluido. | 2
| 10 | Plotter de corte 54” | Plotter de corte 54” Presión de Corte: 10-500g, Anchura de corte: 630mm, Velocidad de Corte: 600mm/s. | 2
| 11 | Impresora para Tampografia | Maquina Tampografíca de 1 Color B 100 - Es una impresora de sobremesa de copa sellada de alta velocidad y de un solo color. Número de colores (1), tamaño máximo de imagen (80 mm) altura máxima de la parte 104 mm, velocidad máxima 1800iph, tamaño de copa de impresión 90 mm, dimensiones (l x w x h) 914 x 762 x 762 mm Opciones de montaje base con gabinete de almacenamiento o de mesa plate size: 100mm x 225mm, current/voltage (1 phase/ 50-60 hz.): 5a/110v consumption (cfm/psi): 0.5/80, approximate weight (lbs.) net/crated: 43/52kg (95/115lbs) crated dimensions: 914.4mm x 762mm x 762mm (36" x 30" x 30"). | 2
| 12 | CNC ROUTER | CNC ROUTER, Tamaño Mesa 1330x2540mm / 52"X100", Area de trabajo X,Y 1270x2540mm / 4.2"X 8.4" / 50"X100" , Maxima Velocidad de Trabajo 12m/min . | 2
| 13 | Impresora 3D | Impresora 3D de 6 filamentos, volumen de construcción de 330 x 240 x 300 mm (13 x 9,4 x 11,8 pulgadas), Compatible con más de 200 materiales. | 2
| 14 | polyprint dtg PreTreat Pro (Impresora Textil) | Impresora textil (DTG), Área de pulverización real de 41x60 cm (4 boquillas), Modos de edición “Lineal” (min. 10x1cm) y “Grid” (min. 15x10cm). | 2
| 15 | Grabadora Laser | Grabadora Laser , materiales: cuero, corcho, papel, madera, acrílicos, Tamaño de la mesa 520 x 375 mm, Láser CO2 sellado de 30 W, Producción máxima de 1137 cm2/h. | 2
| 16 | Impresora de sublimación | Impresora de sublimación, Resolución Máxima de Impresión: Hasta 5.760 dpi x 1.440 dpi, Velocidad de Impresión: Simplex: Negro 33 ppm y color 15 ppm, tinta para sublimación. | 2
| 17 | Impresora de mesa | LaserJet Tóner Láser Blanco y Negro, Resolución Hasta 1200 x 1200 ppp, Velocidad de Impresión 35 ppm, Lenguaje de Impresión HP PCL 5 y 6, Entrada de Papel 250 Hojas, Bandeja multipropósito: 50 hojas, Visor LCD de 3.5" (8.89 cm) (gráficos en color) con pantalla táctil, Memoria 256 MB, Velocidad de Procesador 800 MHz, Tipo de Escáner ama plana, alimentador automático de documentos (ADF), Resolución de Escáner Hasta 1200 dpi (color y monocromática, cama plana) Tamaño de escaneo (cama plana), máxi 216 x 297 mm Capacidad del alimentador automático de doc Estándar, 50 hojas, Interfaz 1 USB 2.0, 1 USB host, 1 Gigabit Ethernet 10/100/1000T, 1 RJ -11 (fax), 1 RJ-11 (sólo teléfono), Software Windows Vista (de 32 bits y de 64 bits. | 2
| 18 | Impresora Multifuncional (Oficina) | Impresora Multifuncional - Escáner, Copiadora Velocidad 22 PPM Resolución 1200X1200, bandeja 1 550 hojas Bandeja Multiuso 100 hojas ADF 150 hojas Bandeja Principal Carta, Legal, Declaración Ejecutivo Oficio Sobre, Bandeja Multiuso Carta, Ejecutivo, Espesor papel 60 a 200 gr/m² Reducción y ampliación 25% hasta 400% Resolución de copiado 600X600 DPI, Velocidad 55 PPM Escaneo ADF a doble cara, formato JPG, Tiff, PDF, XPS, Almacenamiento carpeta de red, USB, Correo Electrónico Memoria 1.5 GB, Máximo 2GB Tarjeta de red 100/1000T Disco duro capacidad 16 GB o mas Panel Touch 8.0 Voltaje 110 a 220 VAC Consumo 740 W Soporte Sistema Operativo Windows 10, 11 Professional Garantía 1 año de servicio | 2
| 19 | Combo Kit sublimación | Combo Kit sublimación Plancha 38 x 38 cm, resistencia para : taza, plato, gorras, vaso térmico, mouse pad. | 4
| 20 | Maquina de botones | Maquina de botones 3 troqueles, botones de pin, corbatas de cuerda, llaveros, abridores de botellas. | 2
| 21 | Maquina de Ojales | Maquina de ojales y remachadora, para: ojales, tachuelas, remaches, broches de presión, botones de vaqueros y perlas fijas. | 2
| 22 | Guillotina de mesa | Guillotina de mesa formato A3, corte de 17". | 2
| 23 | Calibrador de Monitor | Resolución de monitor de 1280 x 768, Soporte de múltiples monitores, Control de la luz ambiental y cambio de perfil. | 2
| 24 | Cámara Fotográfica | Resolución 24.2 Megapíxeles, 100-25,600 ISO, Full HD 1080p a 60/50/30/25/24p, Bluetooth. | 16
| 25 | Monolight | Similar a: Godox AD400 Pro AD400Pro - Flash estroboscópico todo en uno, 400 W 2.4G TTL portátil Speedlite con batería y alimentación de CA/CC con montaje Bowens y soporte Godox | 7
| 26 | Juego de Softbox | Juego de Softbox/Cuadrados /octogonales/ Adaptables para Mono Light adquirido. | 7
| 27 | Trigger / Disparador de Flash inalámbrico (1 Juego de 3) | Trigger / Disparador de Flash inalámbrico: compatible con mono light y camara adquirido. | 2
| 28 | Flash | batería de litio de 2900mAh hasta 500 disparos, Sincronización de 1/8000, Multi flash o estroboscópico. | 8
| 29 | Fondos (Background) | Rollos de fondo para set fotográficos ancho 2.4 ft, longitud 10 metros, varios colores. | 9
| 30 | Gel de colores (Filtros) | Gel Filtro Hoja 16x20 pulgadas. | 10
Lote IV- Artes Gráficas

## ANEXO A (hidden)
ANEXO A
Lote I - GASTRONOMIA | Item | Descripción |  | Destino: Dirección Regional Metropolitana (DRM)
Cantidad
| 1 | Anaquel 1.79 m X 0.81 M | En Acero Inoxidable AISI 304, min 18/10, dimensiones 0.81 mts de longitud, 0.45 mts de profundidad y 1.79 mts de altura, con 5 niveles internos y 2 puertas abanicables con cerradura. Patas ajustabables nivelables. | 1
| 2 | Balanza 150 kg | Balanza digital con capacidad de 150Kg, plataforma de ancho 0.40 m x fondo 0.50 m, pantalla digital con 0.80 m de altura. Batería interna recargable, unidades de medida en lb y kg, Estructura en acero inoxidable. Incluir funciones mantener, cero, grabar. 110 V CA /60 Hz, | 1
| 3 | Balanza electrónica 15 kg | *Balanza electrónica profesional bandeja extraíble. *Dimensiones: Anchura: 252 mm, Profundidad: 300 mm, Altura: 100 mm *Capacidad: 15 kg. *Graduación: 5 g. *Tope: 240 mm. 110 v | 13
| 4 | Batidor de mano | 6 velocidades con función para evitar salpicar los ingredientes. Batidor de acero inoxidable turbo y batidor profesional de 16 dientes incluido. Mango de forma ergonómica para una operación cómoda. Botón de expulsión para batidores. Cable giratorio con cerradura y Accesorios lavables en lavavajillas. 120 v 15 amp | 13
| 5 | Batidor de mano por inmersión Industrial (multifunción) | Procesador de inmersión 2 a 3 velocidades, 220 watt de potencia, Diseño ergonómico con eje extraible de acero inoxidable con funciones: Licuar, Puré, Frappé, Picar, Batir. Accesorios para mezclar con cuchilla de acero inoxidable. Batidor 6.0" o más de profundidad de inmersión.Facilidad de limpieza. 120 v 15 amp | 2
| 6 | Batidora Mezcladora 5lt | Batidor de acero inoxidable, Paleta recubierto nylon plástico, Gancho amasador espiral. Variación de la velocidad electrónica de 40 a 200 rpm (de 0 a 10). Diseñado todo el metal fundido, engranajes en botones de metal de alta precisión control de metal. Cubierta / jarro de protección. de 2 o 3 velocidades. 120 v 15 amp | 4
| 7 | Calentador de agua de linea a Gas | Capacidad min. 9 L/min. De paso, flujo constante de agua caliente, control de temperatura, tanque porcelanizado al oxido y picaduras, valvula de drenado para limpiar el interior de sarro e impurezas. Construcción metálica, aislamiento térmico con estandares internacionales. Requiere Instalacion. | 1
| 8 | Carro Auxiliar Inoxidable | En acero inoxidable AISI 304, 3 niveles, con frenos en las ruedas giratorias, Dimensiones ancho 0.97 m x fondo 0.52 m x alto 0.90 m, capacidad para 150 kg. Con tiradores a los extremos. 120 v / 1 ph / 60 Hz | 2
| 9 | Enfriadora de agua | Enfriador de agua a + 1 ° C para grado alimenticio, Agitación mecánica del agua, ventilador axial, Caja de control remoto con regulador de temperatura del agua, Control nivel de agua y Gestión de los ciclos de refrigeración de la unidad, Ajuste del orden de la temperatura para enfriamiento del agua. 220 v / 2 ph / 60 Hz. Requiere Instalacion. | 1
| 10 | Estación de trabajo en acero inoxidable, estufa y hornillas. | Dimensiones: 1.85 m de frente x 0.75m de profundidad x 0.90 m de altura, con respaldo de 0.10 m sobre tope y tomacorriente 110 volt. Empotrado en respaldo con caja posterior de cubrefalta, tramo inferior interno y 4 puertas abisagradas. Estufa extraible de 2 hornillas a conexion de gas trasera de 3/4", hornillas de hierro fundido en hierro de ancho completo para derrames en Plancha de 16" de ancho con placa de quemadores de 30,000 BTU. con piloto automatico, cuerpo en acero inoxidable con patas. Incluye instalacion y colocacion de manguera de 48" de largo, 3/4" de doble malla de acero. 3/4" NPT | 25
| 11 | Estación de fregadero y mesa de trabajo | En acero inoxidable AISI 304 min. 18/10. Dimensiones: 1.90 m de frente x 0.60 m de profundidad x 0.90 m de altura, Con respaldo de 0.10 m, con tramo inferior interno y patas nivelables en altura. Una boca de fregadero en el extremo izquierdo de 0.40 m de ancho x 0.45 m de largo x 0.25 m de profundidad, e incluye mezcladora con cuello tipo ganso con manguera extraíble. incluye boquilla y trampa de sedimiento en acero inoxidable, sifon de desague e instalacion y conexion de agua. 1/2" NPT | 8
| 12 | Estantería 990 mm | Estanteria con estructura en aluminio anonizado y estante con parilla de polietileno alimentario desmontables y con pies de altura regulables. | 7
| 13 | Estantería 1690 mm | Estanteria con estructura en aluminio anonizado y estante con parilla de polietileno alimentario desmontables y con pies de altura regulables. | 2
| 14 | Fregadero doble de boca profunda con escurridor | Frente de 2.20 m fondo de 0.60 m altura de 0.90 m, fabricaci[on en acero inoxidable 18/10 tipo AISI 304. Dos cubetas empotradas, una con dimensiones de 0.75 m x 0.60 m y otra de 0.50 m x 0.60 m, ambas con profundidad de 0.45 m y escurridor acanalado en extremo izquiero y derecho de ambas cubetas con dimensiones de 0.50 m x 0.60 m. Estantería inferior a lo largo del mueble. Incluir mezcladora de acero inoxidable, con grifo de palanca cuello de ganzo con manguera extraible y accesorios estandar inoxidables. Patas redondas y ajustables de nivel. Respaldo extendido de 2.30 m x 0.20 m. Requiere Instalacion. | 2
| 15 | Fregadero simple con escurridor | Dimensiones 1.30 m x 0.60 m x 0.90 m y hueco de 0.60 m x 0.50 m con estante inferior debajo de la boca del fregadero 0.60 m x 0.50 m escurridor 0.60 m x 0.60 m, patas ajustables de nivel, punto corrido, incluir mezcladora de acero inoxidable, con grifo de palanca cuello de ganzo con manguera extraible y accesorios estandar inoxidables, calibre del acero inoxidable minimo 18/10, tipo de acero AISI 304, incluye instalacion. | 1
| 16 | Horno multicocción, convección vapor, mixto | Acomodador de full size de bandejas de lado a lado, con dos quemaderos de acero inoxidable de 35,000 BTU, termostáto eléctrico, motor de dos velocidades, deflector de aire alrededor del blower, ignición electrónica, ventana de vidrio del lado derecho de la puerta, dos luces interiores, interior en porcelana de facil limpiado, puertas deben abrir a 135° para facil acceso, con 5 racks cromados para bandejas con 11 posiciones, espacio interior usable 29" de ancho, 22.5" profundidad y 24" altura. Base nivelable con pata de 6". 120v, 1 ph, 8amp Conexión de gas en el lado posterior derecho 3/4" NPT (70,000 BTU). Incluye instalacion. | 2
| 17 | Lavamanos | Todo en acero inoxidable AISI 304. Tanque rectangular sellado de acero inoxidable. Protector trasero contra salpicaduras de 0.10m. Sifón de PVC. Control del agua tipo push de rodilla con inclinación de acero inoxidable. Incluir mezcladoras y accesorios. 1/2 A.F 1/2 A.C 2" DRENAJE, incluir instalación fijado al muro. | 2
| 18 | Lavavajillas industrial | Estructura interior y exterior en acero inoxidable, puertas construidas en doble pared, brazo de lavado inferior en acero inoxidable, brazo de aclarado en composite, programa de autolimpieza, dosificador de productos químicos, bomba de lavado con sistema duoflo con una entrada y dos salidas, dosificador de abrillantador peristaltico con regulacion electronica igual al dosificador de detergente, mesa de entrada y salida y mesa de prelavado con fregadero y aro de desbarace al extremo izquierdo, con bandeja inferior y zafacón en acero inoxidable con ruedas. Incluir mezcladora de acero inoxidable, con grifo de palanca cuello de ganzo con manguera extraible y accesorios estandar inoxidables. Patas ajustables de nivel. Incluir bandejas / racks de lavado de platos y vasos. 220 V-1N / 6.5 KW. Incluir Instalacion. | 1
| 19 | Licuadora industrial 10 lt. | Capacidad para 10 litros, piezas en acero inoxidable: Vaso, fondo, láminas, eje central, cojinete y tuercas de fijación. Llave tecla Encendido/Apagado/pulsar. Tritura vegetales congelados. 2 velocidades min. 220 v / 2 ph / 50 Hz | 1
| 20 | Mesa de trabajo 1200 mm con puertas | Mesa de trabajo con dos puertas frontales batientes, en acero inoxidable AISI 304 min 18/10, dimensión frente 1.20 m x fondo 0.60 m x alto 0.90 m con kit de 4 ruedas dos de ellas con frenos, con respaldo posterior de 1.20 m x 0.20 m con parte inferior completamente sellada y dos tramos internos removibles. Incluir Instalacion. | 2
| 21 | Mesa de trabajo de 900 mm | En Acero Inoxidable AISI 304, min 18/10, dimensiones 0.90 mts de longitud, 0.60 mts de profundidad y 0.90 mts de altura, con respaldo posterior de 0.10 mts y con patas ajustables nivelables. Incluir Instalacion. | 2
| 22 | Mesa de trabajo de 2.13 m x 0.80 m | En Acero Inoxidable AISI 304, min 18/10, dimensiones 2.13 mts de longitud, 0.80 mts de profundidad y 0.90 mts de altura, con respaldo posterior de 0.10 mts y con patas ajustables nivelables. Con 2 huecos para desbarace y espacio para zafacones debajo. Incluir instalacion. | 1
| 23 | Mesa de trabajo (sin peto) | Mesa de trabajo de fabricación especial, con encimera formato central sin peto. Construida en acero inoxidable Aisi 304. Dotada de estante inferior y 4 patas nivelables. Dimensiones 1600x650x850 Incluir instalacion. | 1
| 24 | Microondas | Industrial, con 10 memorias programables, con bloqueo de cambios no autorizados, dimensiones ancho 0.52 m x alto 0.31 m x profundidad 0.40m. 1000 watts, 15 amp, 120 v, 1.5 kw, 14 amp | 1
| 25 | Moledora de carne | En Acero inoxidable con capacidad 120 kg./H. Cámara, Potencia de motor: 650W. Dimensiones aproximadas: 45 x 30 x 49 cm. Bajo cumplimiento de las normas técnicas sanitarias internacionales para la molienda de carne. 110 v / 1 ph / 60 Hz/ 0.65 kw | 1
| 26 | Nevera refrigeración / conservación de embutidos | Con dos puertas de cristal y armazón en acero inoxidable AISI 304, con 8 parillas, con dimensiones de ancho 1.38 m x alto 2.13 m x fondo 0.75 m. Patas regulables en altura. Desagüe interior iluminación LED interior, tecnología inverter, bandeja evaporadora con resistencia eléctrica, evaporadores tratados con anticorroción. Media / alta temperatura. 220v, 1 ph, 60 hz (kwh/24H /5.77) | 1
| 27 | Nevera refrigeración / conservación de verduras | Con dos puertas de cristal y armazón en acero inoxidable AISI 304, con 8 parillas, con dimensiones de ancho 1.38 m x alto 2.13 m x fondo 0.75 m. Patas regulables en altura. Desagüe interior iluminación LED interior, tecnología inverter, bandeja evaporadora con resistencia eléctrica, evaporadores tratados con anticorroción. Media / alta temperatura. 220v, 1 ph, 60 hz (kwh/24H /5.77) | 1
| 28 | Placa de inducción | Eléctrica, con calor ajustable desde 120° F a 460° F, armazón en acero inoxidable durable con temporizador hasta 150 minutos, autoapagado con control digital y superficie de cristal cerámico, dimensiones ancho 0.42 m x fondo 0.33 m x alto 0.10 m. 220 v, 1800 watts, 15 amp | 1
| 29 | Salamandra 600 mm | En acero inoxidable, cabezal ajustable en altura, resistencia tubular, control de temperatura mediante regulador de energía, bandeja deslizante con rejilla. Dimensiones 0.60m ancho x 0.45m profundo x 0.50m de alto. Área de cocción de 0.60 m x 0.35 m. 4 kw / 230/ 1 ph /60 Hz. | 2
| 30 | Clorinador | 30 galones (para sistema de purificación de agua), incluir instalacion. | 1
| 31 | Filtro carbón activado | 1.5 pies cúbicos (para sistema de purificación de agua). Incluir instalacion. | 1
| 32 | Ablandador de agua | 1.5 pies cúbicos (para sistema de purificación de agua). Incluir instalacion. | 1
| 33 | Osmosis Inversa | 1,500 galones por día (para sistema de purificación de agua). Incluir Instalacion. | 1
| 34 | Tanque almacenamiento | 500 galones (para sistema de purificación de agua), Incluir Instalacion. | 1
| 35 | Bomba acero inoxidable | 1.5 HP (para sistema de purificación de agua), Incluir Instalacion. | 1
| 36 | Tanque pre-cargado | 20 galones (para sistema de purificación de agua), Incluir Instalacion | 1
| 37 | Filtro de sabor | 4x10, 5 micras (para sistema de purificación de agua) Incluir Instalacion. | 1
| 38 | Campanas extractoras 1.00 m x 5.1 m | Campana industrial extractora de humo y grasa en isla, en acero inoxidable aci 304, para 3 zonas generadoras de calor c/u, con filtros en acero inoxidable, con 9 trampa de grasas, 9 luz a prueba de vapor, cortina de inyeccion de aire en el perimetro, ducteria en acero galvanizado cal. 22 de 20 mts. de longitud total de ductos de inyección y extracción. Dimensiones de 5.10 mts de longitud x 1.0 mts. de ancho x 0.60 mts de altura. 110 volt. Extractores Tipo hongo, monofásico, capacidad de 4,664 cfm, 1300 RPM, 4 mts de ducto para extractor de 14"x14" cal.26, con base en acero al carbono. Inc. Instalación, perforacion de hueco para tuberias, soporte ductos, terminacion de superficie y botón pulsador de encendido. 220v, 1 ph, 60 hz. Inyector de aire Tipo hongo, monofásico, capacidad de 4,500 cfm, 4 mts de ducto para extractor de 6" cal.26, con base en acero al carbonoInc. Instalación, perforacion de hueco para tuberias, soporte ductos, terminacion de superficie y botón pulsador de encendido. 220v, 1 ph, 60 hz | 3
| 39 | Campanas extractoras 1.30 m x 0.95 m | Campana industrial extractora de humo y grasa en isla, en acero inoxidable aci 304, con filtros en acero inoxidable, con trampa de grasas, luz a prueba de vapor, cortina de inyeccion de aire en el perimetro, ducteria en acero galvanizado cal. 22 de 15 mts. de longitud total de ductos de inyección y extracción. 220 v / 2 ph / 60 Hz. Extractor Tipo hongo, monofásico, capacidad de 2,991 cfm, 1650 RPM, 4 mts de ducto para extractor de 14"x14" cal.26, con base en acero al carbono. Inc. Instalación, perforacion de hueco para tuberias, soporte ductos, terminacion de superficie y botón pulsador de encendido. 220v, 1 ph, 60 hz. Inyector de Aire Tipo hongo, monofásico, capacidad de 1,175 cfm, 4 mts de ducto para extractor de 6" cal.26, con base en acero al carbonoInc. Instalación, perforacion de hueco para tuberias, soporte ductos, terminacion de superficie y botón pulsador de encendido. 220v, 1 ph, 60 hz | 1
| 40 | Campanas extractoras 1.40 m x 0.95 m | Campana industrial extractora de humo y grasa en pared, en acero inoxidable aci 304, con filtros en acero inoxidable, con trampa de grasas, luz a prueba de vapor, cortina de inyeccion de aire en el perimetro, ducteria en acero galvanizado cal. 22 de 10 mts. de longitud total de ductos de inyección y extracción. 220 v / 2 ph / 60 Hz. Extractor Tipo hongo, monofásico, capacidad de 2,991 cfm, 1650 RPM, 4 mts de ducto para extractor de 14"x14" cal.26, con base en acero al carbono. Inc. Instalación, perforacion de hueco para tuberias, soporte ductos, terminacion de superficie y botón pulsador de encendido. 220v, 1 ph, 60 hz. Inyector de aire Tipo hongo, monofásico, capacidad de 1,175 cfm, 4 mts de ducto para extractor de 6" cal.26, con base en acero al carbonoInc. Instalación, perforacion de hueco para tuberias, soporte ductos, terminacion de superficie y botón pulsador de encendido. 220v, 1 ph, 60 hz | 1
| 41 | Marmita | A gas, capacidad para 50 lts o menos, dimensiones máximas: ancho 0.70 m x alto 1.00 m x profundidad 0.80 m, en acero inoxidable tipo AISI 304, con su valvula de seguridad, valvula de agua fría y caliente, ignición electrónica, patas de soporte nivelables y ajustables al piso. 115 v, 90,000 btu | 1
| 42 | Cuartos Fríos, para carnes de baja temperatura | Cámara modular compuesta por paneles modulares prefabricados tipo sándwich de poliuretano inyectado de alta densidad, aproximadamente 80 mm de ancho. Altura típica 2.60mts. SISTEMA DE UNIÓN: Gancho de unión excéntrico con llave hexagonal. Sistema inverter con regulación de hasta un 30% de la capacidad nominal. DIM. 1.95 X 3.15 X 2.60 MTS. REVESTIMIENTO: con terminación en aluminio liso, lacado blanco. SUELO: reforzado idóneo para el tránsito de personas y carritos manuales. Acabado interior antideslizante. PUERTA FRIGORÍFICA: Puerta pivotante de 0,8 x 1,9 m acoplada a un panel vertical con apertura desde el interior antipánico tipo barra. Certificación de Calidad. •Incluir: instalación, puesta en marcha, entrenamiento y manual en español. | 1
| 43 | Cuartos Fríos, para jamones y quesos media temparatura | Cámara modular compuesta por paneles modulares prefabricados tipo sándwich de poliuretano inyectado de alta densidad, aproximadamente 80 mm de ancho. Altura típica 2.60mts. Unidad de enfriamiento homologada 1.7 hp o 1,408w 208 V / 60 HZ Trifásico SISTEMA DE UNIÓN: Gancho de unión excéntrico con llave hexagonal. Sistema inverter con regulación de hasta un 30% de la capacidad nominal REVESTIMIENTO: con terminación en aluminio liso, lacado blanco. SUELO: reforzado idóneo para el tránsito de personas y carritos manuales. Acabado interior antideslizante. PUERTA FRIGORÍFICA: Puerta pivotante de 0,8 x 1,9 m acoplada a un panel vertical con apertura desde el interior antipánico tipo barra. DIM. 1.50 X 2.47 X 2.60 MTS. Certificación de Calidad. •Incluir: instalación, puesta en marcha, entrenamiento y manual en español. | 1
| 44 | Cuartos Fríos para pescados Baja temparatura | Cámara modular compuesta por paneles modulares prefabricados tipo sándwich de poliuretano inyectado de alta densidad, aproximadamente 80 mm de ancho. Altura típica 2.60mts. Unidad de enfriamiento homologada 2.1 hp o 1,865w 208 V / 60 HZ Trifásico SISTEMA DE UNIÓN: Gancho de unión excéntrico con llave hexagonal. Sistema inverter con regulación de hasta un 30% de la capacidad nominal REVESTIMIENTO: con terminación en aluminio liso, lacado blanco. SUELO: reforzado idóneo para el tránsito de personas y carritos manuales. Acabado interior antideslizante. PUERTA FRIGORÍFICA: Puerta pivotante de 0,8 x 1,9 m acoplada a un panel vertical con apertura desde el interior antipánico tipo barra. DIM. 1.55 X 2.92 X 2.60 MTS. Certificación de Calidad. •Incluir: instalación, puesta en marcha, entrenamiento y manual en español. | 1
| 45 | Cuartos Fríos, para vegetales Temperatura media | Cámara modular compuesta por paneles modulares prefabricados tipo sándwich de poliuretano inyectado de alta densidad, aproximadamente 80 mm de ancho. Altura típica 2.60mts. Unidad de enfriamiento homologada 1.7 hp o 1,408w 208 V / 60 HZ SISTEMA DE UNIÓN: Gancho de unión excéntrico con llave hexagonal. Sistema inverter con regulación de hasta un 30% de la capacidad nominal REVESTIMIENTO: con terminación en aluminio liso, lacado blanco. SUELO: reforzado idóneo para el tránsito de personas y carritos manuales. Acabado interior antideslizante. PUERTA FRIGORÍFICA: Puerta pivotante de 0,8 x 1,9 m acoplada a un panel vertical con apertura desde el interior antipánico tipo barra. DIM. 3.97 X 1.70 X 2.60 MTS. Certificación de Calidad. •Incluir: instalación, puesta en marcha, entrenamiento y manual en español. | 1
| 46 | Cuartos Fríos, para preparación Temperatura media | Cámara modular compuesta por paneles modulares prefabricados tipo sándwich de poliuretano inyectado de alta densidad, aproximadamente 80 mm de ancho. Altura típica 2.60mts. Unidad de enfriamiento homologada 1.7 hp o 1,408w 208 V / 60 HZ Sistema inverter con regulación de hasta un 30% de la capacidad nominal REVESTIMIENTO: con terminación en aluminio liso, lacado blanco. SUELO: reforzado idóneo para el tránsito de personas y carritos manuales. Acabado interior antideslizante. PUERTA FRIGORÍFICA: Puerta pivotante de 0,8 x 1,9 m acoplada a un panel vertical con apertura desde el interior antipánico tipo barra. DIM. 2.80 X 3.15 X 2.60 MTS. Certificación de Calidad. •Incluir: instalación, puesta en marcha, entrenamiento y manual en español. | 1
Lote I- Taller de Gastronomía
Lote II- Bar & Restaurante | Item | Descripción |  | Destino: Regional Metropolitana (DRM) | Destino: Dirección Regional Oriental (DRO)
|  |  |  | Cantidad | Cantidad
| 1 | Estación de bar | Estación de bar en acero inoxidable AISI 304 min. 18/10. Compuesta por: un módulo de botellas con 8 bocas de 12 cm de diametro cada una, y profundidad de 15 cm, una boca de 40 cm para módulo de vasos o botellas con profundidad de 15 cm, un módulo para garnituras con profundidad de 30 cm, incluir 12 bandejas de garnituras, 6 de 12 cm de ancho x 20 cm de largo x 10 cm de profundidad y 6 de profundidad 20 cm de ancho x 20 cm de largo x 10 cm de profundidad (medidas ncluyen borde de bandejas), un módulo de hielo con 30 cm de profundidad, incluir 4 bandejas para hielo de 34 cm de ancho x 32 cm de largo x 25 cm de profundidad (medidas incluyen borde de bandejas), un rack frontal para botellas, un módulo de preparación con aro para desechos en el tope, incluir zafacon en acero inoxidable con ruedas, una boca de fregadero de 45 cm de ancho x 44 cm de largo x 30 cm de profundidad, incluir mezcladora con grifo cuello de ganso con manguera extraíble, un rack para dos licuadoras frente a fregadero, un modulo de tope. Dejar espacio debajo del módulo de botellas y vasos para máquina de hielo de 60 cm de ancho y espacio debajo de tope liso para máquina de lavavajillas de 40 cm de ancho. Ver detalles en plano. | 1 | 1
| 2 | Exprimidor de narajas | Exprimidor para jugos, eléctrico de alta revolución capacidad de 1.0 litro 120 v 15 amp | 1 | 1
| 3 | Lavamanos | Todo en acero inoxidable AISI 304. Tanque rectangular sellado de acero inoxidable. Protector trasero contra salpicaduras de 0.10m. Sifón de PVC. Control del agua tipo push de rodilla con inclinación de acero inoxidable. Incluir mezcladoras y accesorios. 1/2 A.F 1/2 A.C 2" DRENAJE, incluir instalación fijado al muro. 220 V-1N / 3.6 KW | 2 | 2
| 4 | Lavavasos / lavaplatos | En acero inoxidableAISI 304 min 18/10. Dimensiones: 0.60X0.60X0.82 m. Ciclos por Segundo 60/90. 48 bastidores / 770 vasos. 1 rack de cristal para secado. *Secado ACTIVO: aire seco y caliente combinado. *Plomería: 1/2" agua fría, 1/2" agua caliente, 2" Drenaje. Incluir Instalacion. | 1 | 1
| 5 | Licuadora tipo blender | Licuadora para bar de 32 oz., vaso en acero inoxidable, dos velocidades, motor de 1/2 hp. 120 v 15 amp | 2 | 2
| 6 | Mesa alta para bar | Dimensiones 0.60 x 0.40 x 1.10 m, tipo cocktelera, tope blanco, patas en acero inoxidable. | 1 | 1
| 7 | Mesa cuadrada | Mesa cuadrada para banquete con patas plegable, Dimensiones 0.90 x 0.90 m | 2 | 2
| 8 | Mesa para bar en "L" (barra) | Mueble para estación de bar en forma de L. Con estructura en madera resistente tratada y MDF hidrofugo laqueado de blanco. Franja exterior frontal y lateral de 0.75 m de altura en acrílico color azul royal fijado con distanciadores. Tope de Granito natural blanco cristal con doble borde. Ver detalle en plano. | 1 | 1
| 9 | Mesa rectángular | Mesa rectangular para banquete con patas plegable, Dimensiones 0.80 x 1.20 m | 2 | 2
| 10 | Mesa redonda | Mesa redonda para banquete con patas plegables, dimensión 1.20 diametro | 3 | 3
| 11 | Mesa rodante gueridon roulante | En acero inoxidable AISI 304, tope liso, con bandejas removibles, 3 niveles, con frenos en las ruedas giratorias, Dimensiones ancho 0.95 m x fondo 0.52 m x alto 0.80 m, capacidad para 150 kg. | 2 | 2
| 12 | Mueble cafetero | Fabricado en acero inxodable AISI-304 satinado, sin laterales ni trasera. 2 estante inferiores. Cajón tolva con tirador y puerta. Patas regulables en altura. Dimensiones Ancho 1.5 m x Fondo 0.60 m x Alto 1.05 m | 1 | 1
| 13 | Refrigerador de contrabarra | Refrigerador de contrabarra en acero inoxidable, unidad de condensación con sistema de evacuación de aire caliente colocado a lado derecho. Dos puertas de cristal con cerraduras. Piso interior con cantos sanitarios. Evaporación automática del agua de deshielo. control electromecánico de temperatura. Inverter, temperatura de trabao d 0°C a 5°C en temperatura tropical. Iluminación interior con luz de LED. Encimera en acero inoxidable. 115V/60/1-PH | 1 | 1
| 14 | Silla de restaurante o banquete | Con estructura en madera color blanco, con asiento en tela color beige. Diseño ergonomico moderno con espaldar curvo. Sin apoya brazos. Dimensiones. Altura de desde el piso hasta final respaldo 0.83 m, ancho 0.43 m y altura de asiento 0.48 m. Incluye instalacion. | 24 | 24
| 15 | Taburete de bar | Altura regulable por palanca, giratorio 360°, apolla pies y base ancha en hierro niquelado, asiento con respaldo en material ABS color azul royal. | 4 | 4
| 16 | Televisor | UHDTV, 55", SMART TV, INCLUIR CÁMARA SOBRE PROFESOR PARA PROYECTAR IMAGEN EN LA TV | 2 | 2
| 17 | Carro camarero | En acero inoxidable AISI 304, 3 niveles, con frenos en las ruedas giratorias, Dimensiones ancho 0.97 m x fondo 0.52 m x alto 0.90 m, capacidad para 150 kg. Con tiradores a los extremos. | 2 | 2
Lote II- Bar & Restaurante
Lote III- Audiovisuales | Item | Descripción |  | Destino: Regional Metropolitana (DRM)
Cantidad
| 1 | Camara de video | Sensor CMOS formato completo 6K. Grabación de vídeo en DCI 4K hasta 60 fps 15 pasos de rango dinámico. 10-Bit 4:2:2 XAVC-I hasta 600 Mb/s. Filtro ND de 7 pasos. Dual ISO. 2 ranuras para tarjetas. Salidas de vídeo 12G-SDI y HDMI. Prueba de funcionamiento. | 2
| 2 | Baterias montura NPF | Similara a Sony NP-F970, montura tipo L, Bateria de Lithium-Ion, 6800 mAh, votaje de salida: 7.2 VDC. Prueba de funcionamiento. | 6
| 3 | Baterias montura V | Bateria de Lithium-Ion, Capacidad 160 Wh, Amp por hora 10,400 mAh, votaje de salida: 14.8 VDC.puertos accesorios: 1 x D-Tap Input/Output 14.4V 1 x USB Type-C Input/Output 1 x USB Type-A Output 1 x USB Micro-B Input. Prueba de funcionamiento. | 6
| 4 | Cargador de baterias Montura tipo V | 2 bahias de carga, Salida XLR 4-Pin Female, Entada AC: 100 to 240 VAC, 50 / 60 Hz at 1.5 AC, Voltage de salida 16.7 VDC at 4.5 A (4-Pin XLR Female), Maximum Wattage 7 5 W. Prueba de funcionamiento. | 2
| 5 | Cargador de baterias | Cargador de bateria con montura tipo L de sony, Voltaja de entrada: 100 to 240 VAC, 50 / 60 Hz, voltaje de salidad: 8.4 to VDC at 1.8 A, Maximum Wattage: 50 W Prueba de funcionamiento. | 2
| 6 | Tarjetas de almacenamieto. | Disco tipo: SSD de 2.5 pulgadas, almacenamiento: 500GB , velocidad de escritura de: Random: 84,000 IOPS, Sequential: 530 MB/s, velocidad de lectura: Random: 95,000 IOPS, Secuencial: 560 MB/s. Prueba de funcionamiento. | 8
| 7 | Lectora de tarjetas | Bahias de lectura: 2 x 2.5"/3.5", i/o: 1 x USB Type-C (USB 3.1 / USB 3.2 Gen 2 (10 Gb/s)), Interfase: SATA III, Hot-Swap Support: si Prueba de funcionamiento. | 2
| 8 | Matte Box | Metodo de anclaje: Lens Clamp (via Optional Accessory) Rod Ports (via Optional Accessory). Porta filtros: 2 x Rotating Stage (4 x 5.65" / 5 x 5") 1 x Fixed Stage (4 x 5.65" / 5 x 5") Angulo de rotación: 360° Compatible con: Lentes diametros de 80 to 143 mm Swing-Away: Yes Flags 1 x Top Flag Material de contrucción: capucha: Aluminum Pals o banderas: fibra de carbono. Dimensions 13.8 x 9.8 x 4.7" / 35 x 25 x 12 cm Weight 2.2 lb / 1 kg | 2
| 9 | Follow focus manual Croiszel | Perilla de enfoque de parada dura. Perilla de enfoque estándar para montar la unidad de enfoque de seguimiento. Base para varillas LWS de 15 mm | 2
| 10 | Follow Focus inalambrico Similar a Tilta Nucleus M | Frecuencia de funcionamiento: 2.4 GHz Distancia máxima de transmisión 492 a 984' / 150 a 300 m Canales de transmisión 15 Potencia de emisión de 30 to 100 MW Corriente 0.15 A Voltage 7.2 7.2-14.8 V, external Tipo de Bateria 18650 Temperatura de operacion Range -4 to 122°F / -20 to 50°C Material de construcción Aleación de aluminio, acero inoxidable, plástico ABS Caucho, palo de rosa Dimensiones 5.6 x 3.6 x 2.8" / 142.0 x 90.5 x 70 mm Peso 15 oz / 430 g | 2
| 11 | Valija de lentes 24,35,55,85 y 135mm E | Maletín con juego de lentes de Longitud focal: 24mm, 35mm, 50mm, 85mm y 135mm. Cobertura de formato de lente: Formato completo (Full Frame) Círculo de imagen: 43.3 mm Máxima apertura: T1.5 Mínima apertura: T22 Hojas de diafragma: 11 Diámetro frontal: 95 mm Rotación de enfoque: 200° Rotación de Iris: 40° Si estabilizador de imagen. | 2
| 12 | Adaptador de PL | Lente PL de fotograma completo a cuerpo con montura E APS-C Multiplicador de distancia focal 0.71x Aumento de apertura máxima en 1 parada. | 2
| 13 | Adaptador de EF | Lente EF de Canon para cuerpo con montura E de Sony Montura de lente Canon EF de bloqueo positivo Multiplicador de distancia focal 0.71x Aumento de apertura máxima en 1 parada. | 2
| 14 | Kit de Filtros Promist Black 1/4, 1/2 y 1 de "5 x 5" | 1/4 Calificación: Neutral Density: 0.6, ProMist: 1/4 Factor de filtrado: Neutral Density: Increase exposure by 2-stops, Black ProMist: Not Specified by Manufacturer, Ultra Polarizer: Between 2.3 and 2.8 (approx. +1.3 stops) - approx. Efecto: Neutral Density: to reduce the amount of light reaching the film, Black ProMist: Soft focus, Ultra Polarizer: Removes reflections and increases color saturation without affecting the overall color balance. 1/2 Calificacion: Digital Diffusion F/X: 1, Soft F/X: 1, Black ProMist: ½ Filter Factor: Not Specified by Manufacturer Efecto: Digital Diffusion F/X: Smooths out unwanted detail like blemishes and wrinkles, Soft F/X: Maintains sharpness but with a diffused edge; some flare may be produced, Black ProMist: Produces flare that is more similar to a "glow" than fog effect Aplicacón: Portraiture. | 2
| 15 | Monitor Atomos Similar a : Shogun 7 para Foquista | Pantalla de 1500nit que incorpora tecnología de zona con una relación de contraste de 1,000,000: 1 y más de 15 stops de rango dinámico. Grabación 4K en tiempo real en formatos incluyendo ProRes RAW. Salida en tiempo real Dolby Vision HDR. Sistema de pantalla Dynamic AtomHDR. Portátil Multi-cam hasta HDp60 SDI ISOs x 4 grabación. Cambio en tiempo real entre 4 transmisiones de vídeo asíncrono en vivo. Captura RAW desdeuna cámara de cine. Prueba de funcionamiento requerida. | 2
| 16 | Baterias para Monitor |  | 20
| 17 | Estante tipo C | Base desmontable. Twist & Release Locking Legs. 20" Main Section, 2 Risers Stand Load Capacity: 22 lb. | 10
| 18 | Medidor láser de distancias | Robusto: Protección IP 54 contra polvo y salpicaduras de agua Exactitud de 1,5mm para una mejor medición La función de memoria permite un acceso fácil a las diez últimas mediciones. Prueba de funcionamiento requerida | 4
| 19 | Monitor grabador para camara | Monitor grabador de 5 pulgadas. Grabación 4K a 60p Apple ProRes / Avid DNxHR Pantalla táctil con brillo intenso de hasta 1000 nit. - Modo AtomHDR con 10 pasos de rango dinámico. -Salida HDMI 4K. - Ayuda al enfoque, histograma y guías de encuadre. Grabación en discos Mini SSD. Prueba de funcionamiento requerida | 2
| 20 | Brazo para monitor | Micro Arm 244MICRO-AA para monitor | 2
| 21 | Gestor de almacenamiento 8TB | 8TB Storage Capacity. 2 x 4TB 5400 rpm SATA III 3.5" NAS HDDs. 2.0 GHz Intel Celeron J4025 Dual-Core. 2GB of DDR4 RAM. Prueba de funcionamiento requerido. | 4
| 22 | Tripode | Capacidad de carga útil:8,00 kg. Peso total:6,50 kg. Material de trípode:Fibra de carbon Cantidad de etapas:2. Esparcidor:Nivel medio. Altura mínima (de cabeza a tierra):76,00 cm. Altura máxima (de cabeza a tierra):160,00 cm. | 2
| 23 | set de cables HDMI | 1mt,1,8mt,5mt,10mt | 2
| 24 | set de cables BNC BNC | 2mt,5mt,10mt | 2
| 25 | Kit de transmisor y receptor inalámbrico 3G-SDI/HDMI | Bolt LT 750 Transmitter & Receiver Set, Transmits up to 750' Line of Sight Supports up to 4K30 Resolution Input. HDMI/3G-SDI Inputs & Outputs 10-Bit 4:2:2 Support, No Delay. Compatible with Bolt 4K Series TX/RX. AES-256 Encryption, 7 x Antennas. Bluetooth Mobile App, Spectrum Analyzer. Prueba de funcionamiento requerida. | 3
| 26 | Instrumento Generador, analizador y monitor 3 en 1 portátil | Análisis avanzado de video. Monitor de forma de onda. Vectorscopio. Generador de señales con 32 patrones de prueba. Análisis y monitoreo de audio multicanal. Interfaz TCP/IP para control remoto y prueba automática. Pantalla de alta calidad 16:9. Peso ligero de 700 gramos. Construcción robusta en aluminio. Prueba de funcionamiento requerida. | 2
| 27 | Monitor 24" HDR High Grade | Color-Matched with Trimaster BVM-HX310. UHD 4K Display; 4 SDI I/O / 1 HDMI Input 1000 cd/m²; HDR EOTF & LUT Support. Quad View, Scopes, VPID Support & More. Prueba de funcionamiento requerido. | 2
| 28 | Panel de Correción de color | x High-Resolution Trackballs. 12 x Primary Correction-Control Knobs. 18 x Navigation and Transport Keys. Dedicated Feature Buttons. 2 x LCD Information Display Screens. Backlit and Illuminated Buttons. USB Type-C and Ethernet Interface. Supports Mac and Windows. Supports Select Linux Installations. USB 3.0 Type-A to Type-C Cable Included. Incluye Instalacion y puesta en funcionamiento. | 2
| 29 | Monitor 32" HDR | 31.5" Vertical Alignment (VA) HDR Panel. HDMI ¦ DisplayPort 1.4 ¦ USB Type-C Ultra HD 3840 x 2160 Resolution. 3000:1 Contrast Ratio. 300 cd/m² Brightness 178°/178° Viewing Angles. 4 ms (GtG) Response Time. 1.07 Billion Colors Supported (10-Bit) Supports 95% DCI-P3 and 100% Rec. 709. Supports AMD FreeSync. Puesta en funcionamiento | 2
| 30 | Tamisador de luz 8 x 8 pies | Lightweight Aluminum Construction. Versatile, Adjustable Support System Eye Hook Allows Sandbag Usage. Modular System Breaks Down for Transport . | 4
| 31 | Tamisador de luz 20 x 20 pies | Lightweight Aluminum Construction. Versatile, Adjustable Support System Eye Hook Allows Sandbag Usage. Modular System Breaks Down for Transport. | 6
| 32 | Cartas DSLab CamBook | 12 vector colors and 4 Skin Tone; 11 – step crossed grayscale; MultiBurst up to 800 TV LPPH; DSC’s Bowtie BackFocus star | 2
| 33 | Carta Gris 18% | Similar a: Lastolite | 2
| 34 | Carta de calibracion de color | Four Grayscale Calibration Bars, Saturated and Unsaturated RGB Primaries 8 x 11" White Balance Target on Back. | 2
| 35 | Fotometro | Calibración para ajustarse a cada cámara con generación de perfiles, Tiene una pantalla táctil LCD de 2.7" en color. Sensibilidad ISO: ISO3 a 13.107.200 incluyendo ISO 850. Velocidad de obturación para flash: 30 min. a 1 / 55,500 segundo con flash en HSS / FP. Duración de flash: 1/40 a 1 / 55,500 segundo de 25ms a 18 us a t0.1 to t0.9. Calibración para ajustarse a cada cámara con generación de perfiles. Tiene una pantalla táctil LCD de 2,7" en color. Sensibilidad ISO: ISO3 a 13.107.200 incluyendo ISO 850. Velocidad de obturación para flash: 30 min. a 1 / 55,500 segundo con flash en HSS / FP. Duración de flash: 1/40 a 1 / 55,500 segundo de 25ms a 18 us a t0.1 to t0.9. Velocidad de 30 min. a 1 / 64,000s para luz ambiente. Medición de lectura incidente: -5 to 22.9 EV a ISO 100. edición de lectura reflejada: -1 to 24.4 EV a ISO 100. Rango de iluminancia desde 0.1 to 2,000,000 lux. Cadencia de disparo de 1-1000 fps. Con 20 opciones seleccionables. Medición de luz incidente, reflejada y Spot de 1º, Luz ambiente y flash. Se pueda conectar mediante terminal PC sincro y puerto Micro USB. Certificado de calibracion y puesta en funcionamiento. | 2
| 36 | Steadicam AERO | Supports Up to 10 lb Payload. Includes 1x Sony NP-F970 Battery Plate A-15 Vest & 2-Stage Adjustable A-15 Arm. Tool-Free Sled Detaches for Storage Telescoping 2-Section Carbon Fiber Post. Locking Quick Release Camera Plate 1000-Nit 7" 3G-HD/SD/HDMI Monitor. 8 x 4 oz Balance Weights 1/2" Docking Bracket | 1
| 37 | Slider profesional | 16 x Custom Polyurethane Track Wheels. Wheel Trucks Swivel for Curved Track Works on Kessler Kwik Rail. Works on 1.25 to 2" Diameter Pipe. Supports 125 lb of Camera & Accessories. Center Support. 100mm Bowl Adapter Included 1/4"-20 & 3/8"-16 Accessory Holes. 1/4"-20 & 3/8"-16 Junior Pin Adapters Shuttle Dolly End Clamps Included. | 2
| 38 | Espectometro Similar a Sekonic C-800 | Employs SSI (Spectral Similarity Index) Measures Virtually any Kind of Light Range: 0.09-18,600 fc (1-200,000 lux) Color Temperature Range of 1600-40,000K 4.3" Touchscreen with 11 Display Modes. Displays CRI, SSI, TLCI, TLMF, TM-30-15 Shows Rosco, Lee, Fuji & Wratten Names. Multiple Light Comparison. Prueba de Funcionamiento, manual e instruccion. | 2
| 39 | Panel Superficie LED Softlight 14 x 11.8" | Manual Yoke. 110° Beam Spread. Color Temperature from 2800-10,000K Full Gamut Color Mixing. Hue and Saturation Control. Full Minus to Full Plusgreen 0-100% Dimming, DMX Control. CRI: >95, TLCI: >91. Multi-Voltage AC, Optional Battery Power | 4
| 40 | Panel Superficie LED Softlight 25.4 x 11.8" | 15° Beam Spread, Rail Mount Adapter. Color Temperature from 2800-10,000K Full Gamut Color Mixing. Hue and Saturation Control. Full Minus to Full PlusgreenCRI: 95, TLCI: 90. 0-100% Dimming, DMX Control. Multi-Voltage AC, Optional Battery Power | 4
| 41 | Panel de superficie LED Softlight 50.8 x 11.8" | 110-Degree Beam Spread. Color Temperature from 2800-10,000K. Full-Gamut Color Mixing. Hue and Saturation Control. Full Minus to Full Plusgreen. 0-100% Dimming, DMX Control. 95 CRI, 90 TLCI. Multi-Voltage AC, Optional Battery Power | 2
| 42 | Orbiter Color-Tuneable LED Light | Open-Face Optics, Weatherproof. 6-Light Spectra Color Engine. Smooth 100 to 0% Dimming, Wireless DMX. LiOS Light Operating System. Power with 48V 3-Pin XLR Battery Input. Quick Lighting Mount (QLM). Optional Dome and Open Face Optics. Edison AC Power Connector | 8
| 43 | Open Face Optic for Orbiter LED Light (60-Degree) | Narrows Beam Spread. Enables Selective Lighting. Fast Bayonet Mounting QLM System. Ideal for Long Throw Use. | 8
| 44 | 4-Leaf Barndoor Set for 650W Fresnel | 200W HMI, 400W Pocket PAR | 8
Lote III- Audiovisuales
LOTE IV - ARTES GRAFICAS | Item | Descripción |  | Destino: Regional Cibao Norte (DRCN) | Destino: Regional Oriental (DRO)
| 1 | Computadora Similar a Apple iMac 27" (Mid 2020) | Sobremesa: Similar a : iMac 27 (mediados 2020) de Apple; Características básicas; Dimensiones (al. × an. × pr.) 516 mm × 650 mm × 203 mm: Volumen: 68,1 L: Peso: 8.92 kg: Tarjetas SD: sí: Disco SSD: 512 GB: Fecha presentación: 4 de agosto de 2020: Memoria; Memoria: 16 GB: Interfaz de memoria: DDR4 a 2666 MHz (doble canal) Procesador; Nombre: Core i9-10910 de Intel: Arquitectura: 64 bits: Compañía;Brand: Apple; Disco SSD: 512 GB; Peso: 8.92 kg; Tarjetas SD: sí; Volumen: 68,1 L | 6 | 18
| 2 | Computadora PC con monitores de 24" | Intel Core i7 de ocho núcleos a 3,8 GHz de décima generación / Windows 10 Pro / 32 GB de memoria DDR4 / 512 GB de almacenamiento SSD / Monitor 24” /Mouse y teclado. | 21 | 18
| 3 | Licencia Adobe Creative Cloud Mac y PC | Licencia Adobe Creative Cloud Mac y PC. | 27 | 54
| 4 | Cortadora Digital | Velocidad máx. de corte: 1800mm/s; Espesor máx. de corte: 60mm; Precisión de corte: ±0.05mm; Configuraciones opcionales: herramienta de corte en V, herramienta de placa de espuma, sistema de posicionamiento con cámara CCD; Mesa de trabajo: plataforma de nido de abeja de aleación de aluminio, equipada con un sistema de autodiagnóstico, detecta la distancia entre la mesa y la herramienta y puede realizar una compensación de altura de la mesa de alta precisión.; Herramientas de corte: cuchillo oscilante, rueda de plegado, bolígrafo de trazado, cuchillo de arrastre; Fuente de alimentación: 380V 50Hz; Sistema de accionamiento: servomotor Panasonic; Método de sujeción del material: sujeción por vacío; Panel de control: interfaz HMI con pantalla táctil (Inglés/Chino); Transmisión: riel de guía lineal cremallera y piñón; Interfaz: puerto Ethernet; Formato de datos: HPGL (compatible con diversos software CAD). Instalacion y puesta en funcionamiento requerida. | 1 | 1
| 5 | Pen Tablets Creativas, similiar a Wacom Intuos Pro medium | Wacom Intuos Pro medium, 338 x 219 x 8 mm, Lápiz Wacom Pro Pen 2, 8,192 niveles de presión, 8 teclas ExpressKey™, Conexión Bluetooth integrada. | 16 | 18
| 6 | Tablet, similar a : iPad 10.2, 64 gb (9th generation) | Ultima Generación (2022) 10.9 pulgadas Capacidad 64 GB Modelos Wi-Fi + Celular 462 g iPad Air Cable de carga USB-C (1 m) Adaptador de corriente USB C de 20 W Pantalla Liquid Retina Chip M1 CPU de 8 núcleos Procesador gráfico de 8 núcleos Neural Engine de 16 núcleos 8 GB de RAM Cámara gran angular de 12 MP y apertura de ƒ/1.8 Cámara FaceTime HD Zoom digital de hasta 5x Grabación de video 4K a 24 cps, 25 cps, 30 cps o 60 cps Llamadas de video de FaceTime Desde el iPad a cualquier dispositivo con FaceTime a través de Wi-Fi o red celular Bocinas estéreo, Dos micrófonos para llamadas y grabación de audio y video iPadOS 15 o superior color gris Magic Keyboard. Garantía 1 años por el fabricante | 7 | 18
| 7 | Impresora para Fotografias | Ink Tank Wireless 415 - Inyección térmica de tinta que Imprime sus funciones copia, escanee, inalámbrica, tipo de impresión es a Color, Papel normal, papeles fotográficos, papel mate para folletos o papel profesional , papel mate para presentaciones, papel brillante para folletos o papel profesional, papeles de inyección de tinta fotográficos, papeles de inyección de tinta mate, papeles de inyección de tinta brillantes, Conexiones 1 Hi-Speed USB 2.0, Wi-Fi, Velocidad Color Hasta 5 ppm, Capacidad de hojas 60 hojas, Ciclo mensual (A4) Hasta 1000 páginas, Resolución de impresión Negro (óptima): Hasta 1.200 x 1.200 ppp de reproducción; Color (óptima): Resolución optimizada de hasta 4800 x 1200 dpi en color (cuando se imprime desde una computadora con papel fotográfico HP y 1200 dpi de entrada), Resolución de escaneado Hardware: Hasta 1200 x 1200 ppp; Óptica: Hasta 1200 x 1200 ppp, Velocidad de copiado Negro (ISO): 6,5 cpm; Color (ISO): 2 cpm. | 1 | 1
| 8 | Impresora Digital 13x19 pulgadas | Officejet - Impresora ePrint de formato ancho 13 x 19 pulgadas, Inyección de tinta a color, hasta 33ppm, USB, Red & WiFi, Impresión económica, de alta calidad y formato ancho de hasta 13x19 pulgadas; funciones que le ahorran tiempo en un diseño para ahorrar espacio; conectividad e impresión inalámbrica.Conectividad, estándar 1 dispositivo USB 2.0 1 Ethernet 1 conexión inalámbrica 802.11 b/g/n Windows 8, Windows 7: Procesador de 1 GHz y 32 bits (x86) o 64 bits (x64), 2 GB de espacio libre en el disco duro, Internet Explorer, CD-ROM/DVD o Internet, USB. | 1 | 1
| 9 | Plotter de impresión y corte 50” | Plotter de impresión y corte, Resolución de impresión Máxima de 1.200 dpi, Ancho del rollo 13,2 - 64" (335,3-1625 mm), para: lona, vinil, adhesivo y estiquetas, Diez colores, Presión de corte 500 gf , Recogedor Incluido. | 1 | 1
| 10 | Plotter de corte 54” | Plotter de corte 54” Presión de Corte: 10-500g, Anchura de corte: 630mm, Velocidad de Corte: 600mm/s. | 1 | 1
| 11 | Impresora para Tampografia | Maquina Tampografíca de 1 Color B 100 - Es una impresora de sobremesa de copa sellada de alta velocidad y de un solo color. Número de colores (1), tamaño máximo de imagen (80 mm) altura máxima de la parte 104 mm, velocidad máxima 1800iph, tamaño de copa de impresión 90 mm, dimensiones (l x w x h) 914 x 762 x 762 mm Opciones de montaje base con gabinete de almacenamiento o de mesa plate size: 100mm x 225mm, current/voltage (1 phase/ 50-60 hz.): 5a/110v consumption (cfm/psi): 0.5/80, approximate weight (lbs.) net/crated: 43/52kg (95/115lbs) crated dimensions: 914.4mm x 762mm x 762mm (36" x 30" x 30"). | 1 | 1
| 12 | CNC ROUTER | CNC ROUTER, Tamaño Mesa 1330x2540mm / 52"X100", Area de trabajo X,Y 1270x2540mm / 4.2"X 8.4" / 50"X100" , Maxima Velocidad de Trabajo 12m/min . | 1 | 1
| 13 | Impresora 3D | Impresora 3D de 6 filamentos, volumen de construcción de 330 x 240 x 300 mm (13 x 9,4 x 11,8 pulgadas), Compatible con más de 200 materiales. | 1 | 1
| 14 | polyprint dtg PreTreat Pro (Impresora Textil) | Impresora textil (DTG), Área de pulverización real de 41x60 cm (4 boquillas), Modos de edición “Lineal” (min. 10x1cm) y “Grid” (min. 15x10cm). | 1 | 1
| 15 | Grabadora Laser | Grabadora Laser , materiales: cuero, corcho, papel, madera, acrílicos, Tamaño de la mesa 520 x 375 mm, Láser CO2 sellado de 30 W, Producción máxima de 1137 cm2/h. | 1 | 1
| 16 | Impresora de sublimación | Impresora de sublimación, Resolución Máxima de Impresión: Hasta 5.760 dpi x 1.440 dpi, Velocidad de Impresión: Simplex: Negro 33 ppm y color 15 ppm, tinta para sublimación. | 1 | 1
| 17 | Impresora de mesa | LaserJet Tóner Láser Blanco y Negro, Resolución Hasta 1200 x 1200 ppp, Velocidad de Impresión 35 ppm, Lenguaje de Impresión HP PCL 5 y 6, Entrada de Papel 250 Hojas, Bandeja multipropósito: 50 hojas, Visor LCD de 3.5" (8.89 cm) (gráficos en color) con pantalla táctil, Memoria 256 MB, Velocidad de Procesador 800 MHz, Tipo de Escáner ama plana, alimentador automático de documentos (ADF), Resolución de Escáner Hasta 1200 dpi (color y monocromática, cama plana) Tamaño de escaneo (cama plana), máxi 216 x 297 mm Capacidad del alimentador automático de doc Estándar, 50 hojas, Interfaz 1 USB 2.0, 1 USB host, 1 Gigabit Ethernet 10/100/1000T, 1 RJ -11 (fax), 1 RJ-11 (sólo teléfono), Software Windows Vista (de 32 bits y de 64 bits. | 1 | 1
| 18 | Impresora Multifuncional (Oficina) | Impresora Multifuncional - Escáner, Copiadora Velocidad 22 PPM Resolución 1200X1200, bandeja 1 550 hojas Bandeja Multiuso 100 hojas ADF 150 hojas Bandeja Principal Carta, Legal, Declaración Ejecutivo Oficio Sobre, Bandeja Multiuso Carta, Ejecutivo, Espesor papel 60 a 200 gr/m² Reducción y ampliación 25% hasta 400% Resolución de copiado 600X600 DPI, Velocidad 55 PPM Escaneo ADF a doble cara, formato JPG, Tiff, PDF, XPS, Almacenamiento carpeta de red, USB, Correo Electrónico Memoria 1.5 GB, Máximo 2GB Tarjeta de red 100/1000T Disco duro capacidad 16 GB o mas Panel Touch 8.0 Voltaje 110 a 220 VAC Consumo 740 W Soporte Sistema Operativo Windows 10, 11 Professional Garantía 1 año de servicio | 1 | 1
| 19 | Combo Kit sublimación | Combo Kit sublimación Plancha 38 x 38 cm, resistencia para : taza, plato, gorras, vaso térmico, mouse pad. | 3 | 1
| 20 | Maquina de botones | Maquina de botones 3 troqueles, botones de pin, corbatas de cuerda, llaveros, abridores de botellas. | 1 | 1
| 21 | Maquina de Ojales | Maquina de ojales y remachadora, para: ojales, tachuelas, remaches, broches de presión, botones de vaqueros y perlas fijas. | 1 | 1
| 22 | Guillotina de mesa | Guillotina de mesa formato A3, corte de 17". | 1 | 1
| 23 | Calibrador de Monitor | Resolución de monitor de 1280 x 768, Soporte de múltiples monitores, Control de la luz ambiental y cambio de perfil. | 1 | 1
| 24 | Cámara Fotográfica | Resolución 24.2 Megapíxeles, 100-25,600 ISO, Full HD 1080p a 60/50/30/25/24p, Bluetooth. | 6 | 10
| 25 | Monolight | Similar a: Godox AD400 Pro AD400Pro - Flash estroboscópico todo en uno, 400 W 2.4G TTL portátil Speedlite con batería y alimentación de CA/CC con montaje Bowens y soporte Godox | 4 | 3
| 26 | Juego de Softbox | Juego de Softbox/Cuadrados /octogonales/ Adaptables para Mono Light adquirido. | 4 | 3
| 27 | Trigger / Disparador de Flash inalámbrico (1 Juego de 3) | Trigger / Disparador de Flash inalámbrico: compatible con mono light y camara adquirido. | 1 | 1
| 28 | Flash | batería de litio de 2900mAh hasta 500 disparos, Sincronización de 1/8000, Multi flash o estroboscópico. | 2 | 6
| 29 | Fondos (Background) | Rollos de fondo para set fotográficos ancho 2.4 ft, longitud 10 metros, varios colores. | 1 | 8
| 30 | Gel de colores (Filtros) | Gel Filtro Hoja 16x20 pulgadas. | 4 | 6
Lote IV- Artes Gráficas

## ANEXO A - POSTENMIENDA I
ANEXO A
Lote I - GASTRONOMIA | Item | Descripción |  | Destino: Dirección Regional Metropolitana (DRM)
Cantidad
| 1 | Anaquel 1.79 m X 0.81 M | En Acero Inoxidable AISI 304, min 18/10, dimensiones 0.81 mts de longitud, 0.45 mts de profundidad y 1.79 mts de altura, con 5 niveles internos y 2 puertas abanicables con cerradura. Patas ajustabables nivelables. | 1
| 2 | Balanza 150 kg | Balanza digital con capacidad de 150Kg, plataforma de ancho 0.40 m x fondo 0.50 m, pantalla digital con 0.80 m de altura. Batería interna recargable, unidades de medida en lb y kg, Estructura en acero inoxidable. Incluir funciones mantener, cero, grabar. 110 V CA /60 Hz, | 1
| 3 | Balanza electrónica 15 kg | *Balanza electrónica profesional bandeja extraíble. *Dimensiones: Anchura: 252 mm, Profundidad: 300 mm, Altura: 100 mm *Capacidad: 15 kg. *Graduación: 5 g. *Tope: 240 mm. 110 v | 13
| 4 | Batidor de mano | 6 velocidades con función para evitar salpicar los ingredientes. Batidor de acero inoxidable turbo y batidor profesional de 16 dientes incluido. Mango de forma ergonómica para una operación cómoda. Botón de expulsión para batidores. Cable giratorio con cerradura y Accesorios lavables en lavavajillas. 120 v 15 amp | 13
| 5 | Batidor de mano por inmersión Industrial (multifunción) | Procesador de inmersión 2 a 3 velocidades, 220 watt de potencia, Diseño ergonómico con eje extraible de acero inoxidable con funciones: Licuar, Puré, Frappé, Picar, Batir. Accesorios para mezclar con cuchilla de acero inoxidable. Batidor 6.0" o más de profundidad de inmersión.Facilidad de limpieza. 120 v 15 amp | 2
| 6 | Batidora Mezcladora 5lt | Batidor de acero inoxidable, Paleta recubierto nylon plástico, Gancho amasador espiral. Variación de la velocidad electrónica de 40 a 200 rpm (de 0 a 10). Diseñado todo el metal fundido, engranajes en botones de metal de alta precisión control de metal. Cubierta / jarro de protección. de 2 o 3 velocidades. 120 v 15 amp | 4
| 7 | Calentador de agua de linea a Gas | Capacidad min. 9 L/min. De paso, flujo constante de agua caliente, control de temperatura, tanque porcelanizado al oxido y picaduras, valvula de drenado para limpiar el interior de sarro e impurezas. Construcción metálica, aislamiento térmico con estandares internacionales. Requiere Instalacion. | 1
| 8 | Carro Auxiliar Inoxidable | En acero inoxidable AISI 304, 3 niveles, con frenos en las ruedas giratorias, Dimensiones ancho 0.97 m x fondo 0.52 m x alto 0.90 m, capacidad para 150 kg. Con tiradores a los extremos. | 2
| 9 | Enfriadora de agua | Enfriador de agua a + 1 ° C para grado alimenticio, Agitación mecánica del agua, ventilador axial, Caja de control remoto con regulador de temperatura del agua, Control nivel de agua y Gestión de los ciclos de refrigeración de la unidad, Ajuste del orden de la temperatura para enfriamiento del agua. 220 v / 2 ph / 60 Hz. Requiere Instalacion. | 1
| 10 | Estación de trabajo en acero inoxidable, estufa y hornillas. | Dimensiones: 1.85 m de frente x 0.75m de profundidad x 0.90 m de altura, con respaldo de 0.10 m sobre tope y tomacorriente 110 volt. Empotrado en respaldo con caja posterior de cubrefalta, tramo inferior interno y 4 puertas abisagradas. Estufa extraible de 2 hornillas a conexion de gas trasera de 3/4", hornillas de hierro fundido en hierro de ancho completo para derrames en Plancha de 16" de ancho con placa de quemadores de 30,000 BTU. con piloto automatico, cuerpo en acero inoxidable con patas. Incluye instalacion y colocacion de manguera de 48" de largo, 3/4" de doble malla de acero. 3/4" NPT | 25
| 11 | Estación de fregadero y mesa de trabajo | En acero inoxidable AISI 304 min. 18/10. Dimensiones: 1.90 m de frente x 0.60 m de profundidad x 0.90 m de altura, Con respaldo de 0.10 m, con tramo inferior interno y patas nivelables en altura. Una boca de fregadero en el extremo izquierdo de 0.40 m de ancho x 0.45 m de largo x 0.25 m de profundidad, e incluye mezcladora con cuello tipo ganso con manguera extraíble. incluye boquilla y trampa de sedimiento en acero inoxidable, sifon de desague e instalacion y conexion de agua. 1/2" NPT | 8
| 12 | Estantería 990 mm | Estanteria con estructura en aluminio anonizado y estante con parilla de polietileno alimentario desmontables y con pies de altura regulables. | 7
| 13 | Estantería 1690 mm | Estanteria con estructura en aluminio anonizado y estante con parilla de polietileno alimentario desmontables y con pies de altura regulables. | 2
| 14 | Fregadero doble de boca profunda con escurridor | Frente de 2.20 m fondo de 0.60 m altura de 0.90 m, fabricacion en acero inoxidable 18/10 tipo AISI 304. Dos cubetas empotradas, una con dimensiones de 0.75 m x 0.60 m y otra de 0.50 m x 0.60 m, ambas con profundidad de 0.45 m y escurridor acanalado en extremo izquiero y derecho de ambas cubetas con dimensiones de 0.50 m x 0.60 m. Estantería inferior a lo largo del mueble. Incluir mezcladora de acero inoxidable, con grifo de palanca cuello de ganzo con manguera extraible y accesorios estandar inoxidables. Patas redondas y ajustables de nivel. Respaldo de 2.20 m x 0.20 m. Requiere Instalacion. | 2
| 15 | Fregadero simple con escurridor | Dimensiones 1.30 m x 0.60 m x 0.90 m y hueco de 0.60 m x 0.50 m con estante inferior debajo de la boca del fregadero 0.60 m x 0.50 m escurridor 0.60 m x 0.60 m, patas ajustables de nivel, punto corrido, incluir mezcladora de acero inoxidable, con grifo de palanca cuello de ganzo con manguera extraible y accesorios estandar inoxidables, calibre del acero inoxidable minimo 18/10, tipo de acero AISI 304, incluye instalacion. | 1
| 16 | Horno multicocción, convección vapor, mixto | Acomodador de full size de bandejas de lado a lado, con dos quemaderos de acero inoxidable de 35,000 BTU, termostáto eléctrico, motor de dos velocidades, deflector de aire alrededor del blower, ignición electrónica, ventanas de vidrios en ambas Puertas o mínimo la puerta del lado derecho, dos luces interiores, interior en porcelana de facil limpiado, puertas deben abrir a 135° para facil acceso, con 5 racks cromados para bandejas con 11 posiciones, espacio interior usable 29" de ancho, 22.5" profundidad y 24" altura. Base nivelable con pata de 6". 120v, 1 ph, 8amp Conexión de gas en el lado posterior derecho 3/4" NPT (70,000 BTU). Incluye instalacion. | 2
| 17 | Lavamanos | Todo en acero inoxidable AISI 304. Tanque rectangular sellado de acero inoxidable. Protector trasero contra salpicaduras de 0.10m. Sifón de PVC. Control del agua tipo push de rodilla con inclinación de acero inoxidable. Incluir mezcladoras y accesorios. 1/2 A.F 1/2 A.C 2" DRENAJE, incluir instalación fijado al muro. | 2
| 18 | Lavavajillas industrial | Estructura interior y exterior en acero inoxidable, puertas construidas en doble pared, brazo de lavado inferior en acero inoxidable, brazo de aclarado en composite, programa de autolimpieza, dosificador de productos químicos, bomba de lavado con sistema duoflo con una entrada y dos salidas, dosificador de abrillantador peristaltico con regulacion electronica igual al dosificador de detergente, mesa de entrada y salida y mesa de prelavado con fregadero y aro de desbarace al extremo izquierdo, con bandeja inferior y zafacón en acero inoxidable con ruedas. Incluir mezcladora de acero inoxidable, con grifo de palanca cuello de ganzo con manguera extraible y accesorios estandar inoxidables. Patas ajustables de nivel. Incluir bandejas / racks de lavado de platos y vasos. 220 V-1N / 6.5 KW. Incluir Instalacion. | 1
| 19 | Licuadora industrial 10 lt. | Capacidad para 10 litros, piezas en acero inoxidable: Vaso, fondo, láminas, eje central, cojinete y tuercas de fijación. Llave tecla Encendido/Apagado/pulsar. Tritura vegetales congelados. 2 velocidades min. 110 v / 1 ph / 60 Hz | 1
| 20 | Mesa de trabajo 1200 mm con puertas | Mesa de trabajo con dos puertas frontales batientes, en acero inoxidable AISI 304 min 18/10, dimensión frente 1.20 m x fondo 0.60 m x alto 0.90 m con kit de 4 ruedas dos de ellas con frenos, con respaldo posterior de 1.20 m x 0.20 m con parte inferior completamente sellada y dos tramos internos removibles. Incluir Instalacion. | 2
| 21 | Mesa de trabajo de 900 mm | En Acero Inoxidable AISI 304, min 18/10, dimensiones 0.90 mts de longitud, 0.60 mts de profundidad y 0.90 mts de altura, con respaldo posterior de 0.10 mts y con patas ajustables nivelables. Incluir Instalacion. | 2
| 22 | Mesa de trabajo de 2.13 m x 0.80 m | En Acero Inoxidable AISI 304, min 18/10, dimensiones 2.13 mts de longitud, 0.80 mts de profundidad y 0.90 mts de altura, con respaldo posterior de 0.10 mts y con patas ajustables nivelables. Con 2 huecos para desbarace y espacio para zafacones debajo. Incluir instalacion. | 1
| 23 | Mesa de trabajo (sin peto) | Mesa de trabajo de fabricación especial, con encimera formato central sin peto. Construida en acero inoxidable Aisi 304. Dotada de estante inferior y 4 patas nivelables. Dimensiones 1600x650x850 Incluir instalacion. | 1
| 24 | Microondas | Industrial, con 10 memorias programables, con bloqueo de cambios no autorizados, dimensiones ancho 0.52 m x alto 0.31 m x profundidad 0.40m. 1000 watts, 15 amp, 120 v, 1.5 kw, 14 amp | 1
| 25 | Moledora de carne | En Acero inoxidable con capacidad 120 kg./H. Cámara, Potencia de motor: 650W. Dimensiones aproximadas: 45 x 30 x 49 cm. Bajo cumplimiento de las normas técnicas sanitarias internacionales para la molienda de carne. 110 v / 1 ph / 60 Hz/ 0.65 kw | 1
| 26 | Nevera refrigeración / conservación de embutidos | Con dos puertas de cristal y armazón en acero inoxidable AISI 304, con 8 parillas, con dimensiones de ancho 1.38 m x alto 2.13 m x fondo 0.75 m. Patas regulables en altura. Desagüe interior iluminación LED interior, tecnología inverter, bandeja evaporadora con resistencia eléctrica, evaporadores tratados con anticorroción. Media / alta temperatura. Mínimo 110v, 1 ph, 60 hz (kwh/24H /5.77) | 1
| 27 | Nevera refrigeración / conservación de verduras | Con dos puertas de cristal y armazón en acero inoxidable AISI 304, con 8 parillas, con dimensiones de ancho 1.38 m x alto 2.13 m x fondo 0.75 m. Patas regulables en altura. Desagüe interior iluminación LED interior, tecnología de bajo consumo, bandeja evaporadora con resistencia eléctrica, evaporadores tratados con anticorroción. Media / alta temperatura. Mínimo 110v, 1 ph, 60 hz (kwh/24H /5.77) | 1
| 28 | Placa de inducción | Eléctrica, con calor ajustable desde 120° F a 460° F, armazón en acero inoxidable durable con temporizador hasta 150 minutos, autoapagado con control digital y superficie de cristal cerámico, dimensiones ancho 0.42 m x fondo 0.33 m x alto 0.10 m. 220 v, 1800 watts, 15 amp | 1
| 29 | Salamandra 600 mm | En acero inoxidable, cabezal ajustable en altura, resistencia tubular, control de temperatura mediante regulador de energía, bandeja deslizante con rejilla. Dimensiones 0.60m ancho x 0.45m profundo x 0.50m de alto. Área de cocción de 0.60 m x 0.35 m. 4 kw / 230/ 1 ph /60 Hz. | 2
| 30 | Clorinador | 30 galones (para sistema de purificación de agua), incluir instalacion. | 1
| 31 | Filtro carbón activado | 1.5 pies cúbicos (para sistema de purificación de agua). Incluir instalacion. | 1
| 32 | Ablandador de agua | 1.5 pies cúbicos (para sistema de purificación de agua). Incluir instalacion. | 1
| 33 | Osmosis Inversa | 1,500 galones por día (para sistema de purificación de agua). Incluir Instalacion. | 1
| 34 | Tanque almacenamiento | 500 galones (para sistema de purificación de agua), Incluir Instalacion. | 1
| 35 | Bomba acero inoxidable | 1.5 HP (para sistema de purificación de agua), Incluir Instalacion. | 1
| 36 | Tanque pre-cargado | 20 galones (para sistema de purificación de agua), Incluir Instalacion | 1
| 37 | Filtro de sabor | 4x10, 5 micras (para sistema de purificación de agua) Incluir Instalacion. | 1
| 38 | Campanas extractoras 1.00 m x 5.1 m | Campana industrial extractora de humo y grasa en isla, en acero inoxidable aci 304, para 3 zonas generadoras de calor c/u, con filtros en acero inoxidable, con 9 trampa de grasas, 9 luz a prueba de vapor, cortina de inyeccion de aire en el perimetro, ducteria en acero galvanizado cal. 22 de 20 mts. de longitud total de ductos de inyección y extracción. Dimensiones de 5.10 mts de longitud x 1.0 mts. de ancho x 0.60 mts de altura. 110 volt. Extractores Tipo hongo, monofásico, capacidad de 4,664 cfm, 1300 RPM, 4 mts de ducto para extractor de 14"x14" cal.26, con base en acero al carbono. Inc. Instalación, perforacion de hueco para tuberias, soporte ductos, terminacion de superficie y botón pulsador de encendido. 220v, 1 ph, 60 hz. Inyector de aire Tipo hongo, monofásico, capacidad de 4,500 cfm, 4 mts de ducto para extractor de 6" cal.26, con base en acero al carbonoInc. Instalación, perforacion de hueco para tuberias, soporte ductos, terminacion de superficie y botón pulsador de encendido. 220v, 1 ph, 60 hz | 3
| 39 | Campanas extractoras 1.30 m x 0.95 m | Campana industrial extractora de humo y grasa en isla, en acero inoxidable aci 304, con filtros en acero inoxidable, con trampa de grasas, luz a prueba de vapor, cortina de inyeccion de aire en el perimetro, ducteria en acero galvanizado cal. 22 de 15 mts. de longitud total de ductos de inyección y extracción. 220 v / 2 ph / 60 Hz. Extractor Tipo hongo, monofásico, capacidad de 2,991 cfm, 1650 RPM, 4 mts de ducto para extractor de 14"x14" cal.26, con base en acero al carbono. Inc. Instalación, perforacion de hueco para tuberias, soporte ductos, terminacion de superficie y botón pulsador de encendido. 220v, 1 ph, 60 hz. Inyector de Aire Tipo hongo, monofásico, capacidad de 1,175 cfm, 4 mts de ducto para extractor de 6" cal.26, con base en acero al carbonoInc. Instalación, perforacion de hueco para tuberias, soporte ductos, terminacion de superficie y botón pulsador de encendido. 220v, 1 ph, 60 hz | 1
| 40 | Campanas extractoras 1.40 m x 0.95 m | Campana industrial extractora de humo y grasa en pared, en acero inoxidable aci 304, con filtros en acero inoxidable, con trampa de grasas, luz a prueba de vapor, cortina de inyeccion de aire en el perimetro, ducteria en acero galvanizado cal. 22 de 10 mts. de longitud total de ductos de inyección y extracción. 220 v / 2 ph / 60 Hz. Extractor Tipo hongo, monofásico, capacidad de 2,991 cfm, 1650 RPM, 4 mts de ducto para extractor de 14"x14" cal.26, con base en acero al carbono. Inc. Instalación, perforacion de hueco para tuberias, soporte ductos, terminacion de superficie y botón pulsador de encendido. 220v, 1 ph, 60 hz. Inyector de aire Tipo hongo, monofásico, capacidad de 1,175 cfm, 4 mts de ducto para extractor de 6" cal.26, con base en acero al carbonoInc. Instalación, perforacion de hueco para tuberias, soporte ductos, terminacion de superficie y botón pulsador de encendido. 220v, 1 ph, 60 hz | 1
| 41 | Marmita | A gas, capacidad para 50 lts o menos, dimensiones máximas: ancho 0.70 m x alto 1.00 m x profundidad 0.80 m, en acero inoxidable tipo AISI 304, con su valvula de seguridad, valvula de agua fría y caliente, ignición electrónica, patas de soporte nivelables y ajustables al piso. 115 v, 90,000 btu | 1
| 42 | Cuartos Fríos, para carnes de baja temperatura | Cámara modular compuesta por paneles modulares prefabricados tipo sándwich de poliuretano inyectado de alta densidad, aproximadamente 80 mm de ancho. Altura típica 2.60mts. SISTEMA DE UNIÓN: Gancho de unión excéntrico con llave hexagonal. Sistema inverter con regulación de hasta un 30% de la capacidad nominal. DIM. 1.95 X 3.15 X 2.60 MTS. REVESTIMIENTO: con terminación en aluminio liso, lacado blanco. SUELO: reforzado idóneo para el tránsito de personas y carritos manuales. Acabado interior antideslizante. PUERTA FRIGORÍFICA: Puerta pivotante de 0,8 x 1,9 m acoplada a un panel vertical con apertura desde el interior antipánico tipo barra. Certificación de Calidad. •Incluir: instalación, puesta en marcha, entrenamiento y manual en español. | 1
| 43 | Cuartos Fríos, para jamones y quesos media temparatura | Cámara modular compuesta por paneles modulares prefabricados tipo sándwich de poliuretano inyectado de alta densidad, aproximadamente 80 mm de ancho. Altura típica 2.60mts. Unidad de enfriamiento homologada 1.7 hp o 1,408w 208 V / 60 HZ Trifásico SISTEMA DE UNIÓN: Gancho de unión excéntrico con llave hexagonal. Sistema inverter con regulación de hasta un 30% de la capacidad nominal REVESTIMIENTO: con terminación en aluminio liso, lacado blanco. SUELO: reforzado idóneo para el tránsito de personas y carritos manuales. Acabado interior antideslizante. PUERTA FRIGORÍFICA: Puerta pivotante de 0,8 x 1,9 m acoplada a un panel vertical con apertura desde el interior antipánico tipo barra. DIM. 1.50 X 2.47 X 2.60 MTS. Certificación de Calidad. •Incluir: instalación, puesta en marcha, entrenamiento y manual en español. | 1
| 44 | Cuartos Fríos para pescados Baja temparatura | Cámara modular compuesta por paneles modulares prefabricados tipo sándwich de poliuretano inyectado de alta densidad, aproximadamente 80 mm de ancho. Altura típica 2.60mts. Unidad de enfriamiento homologada 2.1 hp o 1,865w 208 V / 60 HZ Trifásico SISTEMA DE UNIÓN: Gancho de unión excéntrico con llave hexagonal. Sistema inverter con regulación de hasta un 30% de la capacidad nominal REVESTIMIENTO: con terminación en aluminio liso, lacado blanco. SUELO: reforzado idóneo para el tránsito de personas y carritos manuales. Acabado interior antideslizante. PUERTA FRIGORÍFICA: Puerta pivotante de 0,8 x 1,9 m acoplada a un panel vertical con apertura desde el interior antipánico tipo barra. DIM. 1.55 X 2.92 X 2.60 MTS. Certificación de Calidad. •Incluir: instalación, puesta en marcha, entrenamiento y manual en español. | 1
| 45 | Cuartos Fríos, para vegetales Temperatura media | Cámara modular compuesta por paneles modulares prefabricados tipo sándwich de poliuretano inyectado de alta densidad, aproximadamente 80 mm de ancho. Altura típica 2.60mts. Unidad de enfriamiento homologada 1.7 hp o 1,408w 208 V / 60 HZ SISTEMA DE UNIÓN: Gancho de unión excéntrico con llave hexagonal. Sistema inverter con regulación de hasta un 30% de la capacidad nominal REVESTIMIENTO: con terminación en aluminio liso, lacado blanco. SUELO: reforzado idóneo para el tránsito de personas y carritos manuales. Acabado interior antideslizante. PUERTA FRIGORÍFICA: Puerta pivotante de 0,8 x 1,9 m acoplada a un panel vertical con apertura desde el interior antipánico tipo barra. DIM. 3.97 X 1.70 X 2.60 MTS. Certificación de Calidad. •Incluir: instalación, puesta en marcha, entrenamiento y manual en español. | 1
| 46 | Cuartos Fríos, para preparación Temperatura media | Cámara modular compuesta por paneles modulares prefabricados tipo sándwich de poliuretano inyectado de alta densidad, aproximadamente 80 mm de ancho. Altura típica 2.60mts. Unidad de enfriamiento homologada 1.7 hp o 1,408w 208 V / 60 HZ Sistema inverter con regulación de hasta un 30% de la capacidad nominal REVESTIMIENTO: con terminación en aluminio liso, lacado blanco. SUELO: reforzado idóneo para el tránsito de personas y carritos manuales. Acabado interior antideslizante. PUERTA FRIGORÍFICA: Puerta pivotante de 0,8 x 1,9 m acoplada a un panel vertical con apertura desde el interior antipánico tipo barra. DIM. 2.80 X 3.15 X 2.60 MTS. Certificación de Calidad. •Incluir: instalación, puesta en marcha, entrenamiento y manual en español. | 1
Lote I- Taller de Gastronomía
Lote II- Bar & Restaurante | Item | Descripción |  | Destino: Regional Metropolitana (DRM) | Destino: Dirección Regional Oriental (DRO)
|  |  |  | Cantidad | Cantidad
| 1 | Estación de bar | Estación de bar en acero inoxidable AISI 304 min. 18/10. Compuesta por: un módulo de botellas con 8 bocas de 12 cm de diametro cada una, y profundidad de 15 cm, una boca de 40 cm para módulo de vasos o botellas con profundidad de 15 cm, un módulo para garnituras con profundidad de 30 cm, incluir 12 bandejas de garnituras, 6 de 12 cm de ancho x 20 cm de largo x 10 cm de profundidad y 6 de profundidad 20 cm de ancho x 20 cm de largo x 10 cm de profundidad (medidas ncluyen borde de bandejas), un módulo de hielo con 30 cm de profundidad, incluir 4 bandejas para hielo de 34 cm de ancho x 32 cm de largo x 25 cm de profundidad (medidas incluyen borde de bandejas), un rack frontal para botellas, un módulo de preparación con aro para desechos en el tope, incluir zafacon en acero inoxidable con ruedas, una boca de fregadero de 45 cm de ancho x 44 cm de largo x 30 cm de profundidad, incluir mezcladora con grifo cuello de ganso con manguera extraíble, un rack para dos licuadoras frente a fregadero, un modulo de tope. Dejar espacio debajo del módulo de botellas y vasos para máquina de hielo de 60 cm de ancho y espacio debajo de tope liso para máquina de lavavajillas de 40 cm de ancho. Ver detalles en plano. | 1 | 1
| 2 | Exprimidor de narajas | Exprimidor para jugos, eléctrico de alta revolución capacidad de 1.0 litro 120 v 15 amp | 1 | 1
| 3 | Lavamanos | Todo en acero inoxidable AISI 304. Tanque rectangular sellado de acero inoxidable. Protector trasero contra salpicaduras de 0.10m. Sifón de PVC. Control del agua tipo push de rodilla con inclinación de acero inoxidable. Incluir mezcladoras y accesorios. 1/2 A.F 1/2 A.C 2" DRENAJE, incluir instalación fijado al muro. 220 V-1N / 3.6 KW | 2 | 2
| 4 | Lavavasos / lavaplatos | En acero inoxidableAISI 304 min 18/10. Dimensiones: 0.60X0.60X0.82 m. Ciclos por Segundo 60/90. 48 bastidores / 770 vasos. 1 rack de cristal para secado. *Secado ACTIVO: aire seco y caliente combinado. *Plomería: 1/2" agua fría, 1/2" agua caliente, 2" Drenaje. Incluir Instalacion. | 1 | 1
| 5 | Licuadora tipo blender | Licuadora para bar de 32 oz., vaso en acero inoxidable, dos velocidades, motor de 1/2 hp. 120 v 15 amp | 2 | 2
| 6 | Mesa alta para bar | Dimensiones 0.60 x 0.40 x 1.10 m, tipo cocktelera, tope blanco, patas en acero inoxidable. | 1 | 1
| 7 | Mesa cuadrada | Mesa cuadrada para banquete con patas plegable, Dimensiones 0.90 x 0.90 m | 2 | 2
| 8 | Mesa para bar en "L" (barra) | Mueble para estación de bar en forma de L. Con estructura en madera resistente tratada y MDF hidrofugo laqueado de blanco. Franja exterior frontal y lateral de 0.75 m de altura en acrílico color azul royal fijado con distanciadores. Tope de Granito natural blanco cristal con doble borde. Ver detalle en plano. | 1 | 1
| 9 | Mesa rectángular | Mesa rectangular para banquete con patas plegable, Dimensiones 0.80 x 1.20 m | 2 | 2
| 10 | Mesa redonda | Mesa redonda para banquete con patas plegables, dimensión 1.20 diametro | 3 | 3
| 11 | Mesa rodante gueridon roulante | En acero inoxidable AISI 304, tope liso, con bandejas removibles, 3 niveles, con frenos en las ruedas giratorias, Dimensiones ancho 0.95 m x fondo 0.52 m x alto 0.80 m, capacidad para 150 kg. | 2 | 2
| 12 | Mueble cafetero | Fabricado en acero inxodable AISI-304 satinado, sin laterales ni trasera. 2 estante inferiores. Cajón tolva con tirador y puerta. Patas regulables en altura. Dimensiones Ancho 1.5 m x Fondo 0.60 m x Alto 1.05 m | 1 | 1
| 13 | Refrigerador de contrabarra | Refrigerador de contrabarra en acero inoxidable, unidad de condensación con sistema de evacuación de aire caliente colocado a lado derecho. Dos puertas de cristal con cerraduras. Piso interior con cantos sanitarios. Evaporación automática del agua de deshielo. control electromecánico de temperatura. Inverter, temperatura de trabao d 0°C a 5°C en temperatura tropical. Iluminación interior con luz de LED. Encimera en acero inoxidable. 115V/60/1-PH | 1 | 1
| 14 | Silla de restaurante o banquete | Con estructura en madera color blanco, con asiento en tela color beige. Diseño ergonomico moderno con espaldar curvo. Sin apoya brazos. Dimensiones. Altura de desde el piso hasta final respaldo 0.83 m, ancho 0.43 m y altura de asiento 0.48 m. Incluye instalacion. | 24 | 24
| 15 | Taburete de bar | Altura regulable por palanca, giratorio 360°, apolla pies y base ancha en hierro niquelado, asiento con respaldo en material ABS color azul royal. | 4 | 4
| 16 | Televisor | UHDTV, 55", SMART TV, INCLUIR CÁMARA SOBRE PROFESOR PARA PROYECTAR IMAGEN EN LA TV | 2 | 2
| 17 | Carro camarero | En acero inoxidable AISI 304, 3 niveles, con frenos en las ruedas giratorias, Dimensiones ancho 0.97 m x fondo 0.52 m x alto 0.90 m, capacidad para 150 kg. Con tiradores a los extremos. | 2 | 2
Lote II- Bar & Restaurante
Lote III- Audiovisuales | Item | Descripción |  | Destino: Regional Metropolitana (DRM)
Cantidad
| 1 | Camara de video | Sensor CMOS formato completo 6K. Grabación de vídeo en DCI 4K hasta 60 fps 15 pasos de rango dinámico. 10-Bit 4:2:2 XAVC-I hasta 600 Mb/s. Filtro ND de 7 pasos. Dual ISO. 2 ranuras para tarjetas. Salidas de vídeo 12G-SDI y HDMI. Prueba de funcionamiento. | 2
| 2 | Baterias montura NPF | Similara a Sony NP-F970, montura tipo L, Bateria de Lithium-Ion, 6800 mAh, votaje de salida: 7.2 VDC. Prueba de funcionamiento. | 6
| 3 | Baterias montura V | Bateria de Lithium-Ion, Capacidad 160 Wh, Amp por hora 10,400 mAh, votaje de salida: 14.8 VDC.puertos accesorios: 1 x D-Tap Input/Output 14.4V 1 x USB Type-C Input/Output 1 x USB Type-A Output 1 x USB Micro-B Input. Prueba de funcionamiento. | 6
| 4 | Cargador de baterias Montura tipo V | 2 bahias de carga, Salida XLR 4-Pin Female, Entada AC: 100 to 240 VAC, 50 / 60 Hz at 1.5 AC, Voltage de salida 16.7 VDC at 4.5 A (4-Pin XLR Female), Maximum Wattage 7 5 W. Prueba de funcionamiento. | 2
| 5 | Cargador de baterias | Cargador de bateria con montura tipo L de sony, Voltaja de entrada: 100 to 240 VAC, 50 / 60 Hz, voltaje de salidad: 8.4 to VDC at 1.8 A, Maximum Wattage: 50 W Prueba de funcionamiento. | 2
| 6 | Tarjetas de almacenamieto. | Disco tipo: SSD de 2.5 pulgadas, almacenamiento: 500GB , velocidad de escritura de: Random: 84,000 IOPS, Sequential: 530 MB/s, velocidad de lectura: Random: 95,000 IOPS, Secuencial: 560 MB/s. Prueba de funcionamiento. | 8
| 7 | Lectora de tarjetas | Bahias de lectura: 2 x 2.5"/3.5", i/o: 1 x USB Type-C (USB 3.1 / USB 3.2 Gen 2 (10 Gb/s)), Interfase: SATA III, Hot-Swap Support: si Prueba de funcionamiento. | 2
| 8 | Matte Box | Metodo de anclaje: Lens Clamp (via Optional Accessory) Rod Ports (via Optional Accessory). Porta filtros: 2 x Rotating Stage (4 x 5.65" / 5 x 5") 1 x Fixed Stage (4 x 5.65" / 5 x 5") Angulo de rotación: 360° Compatible con: Lentes diametros de 80 to 143 mm Swing-Away: Yes Flags 1 x Top Flag Material de contrucción: capucha: Aluminum Pals o banderas: fibra de carbono. Dimensions 13.8 x 9.8 x 4.7" / 35 x 25 x 12 cm Weight 2.2 lb / 1 kg | 2
| 9 | Follow focus manual Croiszel | Perilla de enfoque de parada dura. Perilla de enfoque estándar para montar la unidad de enfoque de seguimiento. Base para varillas LWS de 15 mm | 2
| 10 | Follow Focus inalambrico Similar a Tilta Nucleus M | Frecuencia de funcionamiento: 2.4 GHz Distancia máxima de transmisión 492 a 984' / 150 a 300 m Canales de transmisión 15 Potencia de emisión de 30 to 100 MW Corriente 0.15 A Voltage 7.2 7.2-14.8 V, external Tipo de Bateria 18650 Temperatura de operacion Range -4 to 122°F / -20 to 50°C Material de construcción Aleación de aluminio, acero inoxidable, plástico ABS Caucho, palo de rosa Dimensiones 5.6 x 3.6 x 2.8" / 142.0 x 90.5 x 70 mm Peso 15 oz / 430 g | 2
| 11 | Valija de lentes 24,35,55,85 y 135mm E | Maletín con juego de lentes de Longitud focal: 24mm, 35mm, 50mm, 85mm y 135mm. Cobertura de formato de lente: Formato completo (Full Frame) Círculo de imagen: 43.3 mm Máxima apertura: T1.5 Mínima apertura: T22 Hojas de diafragma: 11 Diámetro frontal: 95 mm Rotación de enfoque: 200° Rotación de Iris: 40° Si estabilizador de imagen. | 2
| 12 | Adaptador de PL | Lente PL de fotograma completo a cuerpo con montura E APS-C Multiplicador de distancia focal 0.71x Aumento de apertura máxima en 1 parada. | 2
| 13 | Adaptador de EF | Lente EF de Canon para cuerpo con montura E de Sony Montura de lente Canon EF de bloqueo positivo Multiplicador de distancia focal 0.71x Aumento de apertura máxima en 1 parada. | 2
| 14 | Kit de Filtros Promist Black 1/4, 1/2 y 1 de "5 x 5" | 1/4 Calificación: Neutral Density: 0.6, ProMist: 1/4 Factor de filtrado: Neutral Density: Increase exposure by 2-stops, Black ProMist: Not Specified by Manufacturer, Ultra Polarizer: Between 2.3 and 2.8 (approx. +1.3 stops) - approx. Efecto: Neutral Density: to reduce the amount of light reaching the film, Black ProMist: Soft focus, Ultra Polarizer: Removes reflections and increases color saturation without affecting the overall color balance. 1/2 Calificacion: Digital Diffusion F/X: 1, Soft F/X: 1, Black ProMist: ½ Filter Factor: Not Specified by Manufacturer Efecto: Digital Diffusion F/X: Smooths out unwanted detail like blemishes and wrinkles, Soft F/X: Maintains sharpness but with a diffused edge; some flare may be produced, Black ProMist: Produces flare that is more similar to a "glow" than fog effect Aplicacón: Portraiture. | 2
| 15 | Monitor Atomos Similar a : Shogun 7 para Foquista | Pantalla de 1500nit que incorpora tecnología de zona con una relación de contraste de 1,000,000: 1 y más de 15 stops de rango dinámico. Grabación 4K en tiempo real en formatos incluyendo ProRes RAW. Salida en tiempo real Dolby Vision HDR. Sistema de pantalla Dynamic AtomHDR. Portátil Multi-cam hasta HDp60 SDI ISOs x 4 grabación. Cambio en tiempo real entre 4 transmisiones de vídeo asíncrono en vivo. Captura RAW desdeuna cámara de cine. Prueba de funcionamiento requerida. | 2
| 16 | Baterias para Monitor |  | 20
| 17 | Estante tipo C | Base desmontable. Twist & Release Locking Legs. 20" Main Section, 2 Risers Stand Load Capacity: 22 lb. | 10
| 18 | Medidor láser de distancias | Robusto: Protección IP 54 contra polvo y salpicaduras de agua Exactitud de 1,5mm para una mejor medición La función de memoria permite un acceso fácil a las diez últimas mediciones. Prueba de funcionamiento requerida | 4
| 19 | Monitor grabador para camara | Monitor grabador de 5 pulgadas. Grabación 4K a 60p Apple ProRes / Avid DNxHR Pantalla táctil con brillo intenso de hasta 1000 nit. - Modo AtomHDR con 10 pasos de rango dinámico. -Salida HDMI 4K. - Ayuda al enfoque, histograma y guías de encuadre. Grabación en discos Mini SSD. Prueba de funcionamiento requerida | 2
| 20 | Brazo para monitor | Micro Arm 244MICRO-AA para monitor | 2
| 21 | Gestor de almacenamiento 8TB | 8TB Storage Capacity. 2 x 4TB 5400 rpm SATA III 3.5" NAS HDDs. 2.0 GHz Intel Celeron J4025 Dual-Core. 2GB of DDR4 RAM. Prueba de funcionamiento requerido. | 4
| 22 | Tripode | Capacidad de carga útil:8,00 kg. Peso total:6,50 kg. Material de trípode:Fibra de carbon Cantidad de etapas:2. Esparcidor:Nivel medio. Altura mínima (de cabeza a tierra):76,00 cm. Altura máxima (de cabeza a tierra):160,00 cm. | 2
| 23 | set de cables HDMI | 1mt,1,8mt,5mt,10mt | 2
| 24 | set de cables BNC BNC | 2mt,5mt,10mt | 2
| 25 | Kit de transmisor y receptor inalámbrico 3G-SDI/HDMI | Bolt LT 750 Transmitter & Receiver Set, Transmits up to 750' Line of Sight Supports up to 4K30 Resolution Input. HDMI/3G-SDI Inputs & Outputs 10-Bit 4:2:2 Support, No Delay. Compatible with Bolt 4K Series TX/RX. AES-256 Encryption, 7 x Antennas. Bluetooth Mobile App, Spectrum Analyzer. Prueba de funcionamiento requerida. | 3
| 26 | Instrumento Generador, analizador y monitor 3 en 1 portátil | Análisis avanzado de video. Monitor de forma de onda. Vectorscopio. Generador de señales con 32 patrones de prueba. Análisis y monitoreo de audio multicanal. Interfaz TCP/IP para control remoto y prueba automática. Pantalla de alta calidad 16:9. Peso ligero de 700 gramos. Construcción robusta en aluminio. Prueba de funcionamiento requerida. | 2
| 27 | Monitor 24" HDR High Grade | Color-Matched with Trimaster BVM-HX310. UHD 4K Display; 4 SDI I/O / 1 HDMI Input 1000 cd/m²; HDR EOTF & LUT Support. Quad View, Scopes, VPID Support & More. Prueba de funcionamiento requerido. | 2
| 28 | Panel de Correción de color | x High-Resolution Trackballs. 12 x Primary Correction-Control Knobs. 18 x Navigation and Transport Keys. Dedicated Feature Buttons. 2 x LCD Information Display Screens. Backlit and Illuminated Buttons. USB Type-C and Ethernet Interface. Supports Mac and Windows. Supports Select Linux Installations. USB 3.0 Type-A to Type-C Cable Included. Incluye Instalacion y puesta en funcionamiento. | 2
| 29 | Monitor 32" HDR | 31.5" Vertical Alignment (VA) HDR Panel. HDMI ¦ DisplayPort 1.4 ¦ USB Type-C Ultra HD 3840 x 2160 Resolution. 3000:1 Contrast Ratio. 300 cd/m² Brightness 178°/178° Viewing Angles. 4 ms (GtG) Response Time. 1.07 Billion Colors Supported (10-Bit) Supports 95% DCI-P3 and 100% Rec. 709. Supports AMD FreeSync. Puesta en funcionamiento | 2
| 30 | Tamisador de luz 8 x 8 pies | Lightweight Aluminum Construction. Versatile, Adjustable Support System Eye Hook Allows Sandbag Usage. Modular System Breaks Down for Transport . | 4
| 31 | Tamisador de luz 20 x 20 pies | Lightweight Aluminum Construction. Versatile, Adjustable Support System Eye Hook Allows Sandbag Usage. Modular System Breaks Down for Transport. | 6
| 32 | Cartas DSLab CamBook | 12 vector colors and 4 Skin Tone; 11 – step crossed grayscale; MultiBurst up to 800 TV LPPH; DSC’s Bowtie BackFocus star | 2
| 33 | Carta Gris 18% | Similar a: Lastolite | 2
| 34 | Carta de calibracion de color | Four Grayscale Calibration Bars, Saturated and Unsaturated RGB Primaries 8 x 11" White Balance Target on Back. | 2
| 35 | Fotometro | Calibración para ajustarse a cada cámara con generación de perfiles, Tiene una pantalla táctil LCD de 2.7" en color. Sensibilidad ISO: ISO3 a 13.107.200 incluyendo ISO 850. Velocidad de obturación para flash: 30 min. a 1 / 55,500 segundo con flash en HSS / FP. Duración de flash: 1/40 a 1 / 55,500 segundo de 25ms a 18 us a t0.1 to t0.9. Calibración para ajustarse a cada cámara con generación de perfiles. Tiene una pantalla táctil LCD de 2,7" en color. Sensibilidad ISO: ISO3 a 13.107.200 incluyendo ISO 850. Velocidad de obturación para flash: 30 min. a 1 / 55,500 segundo con flash en HSS / FP. Duración de flash: 1/40 a 1 / 55,500 segundo de 25ms a 18 us a t0.1 to t0.9. Velocidad de 30 min. a 1 / 64,000s para luz ambiente. Medición de lectura incidente: -5 to 22.9 EV a ISO 100. edición de lectura reflejada: -1 to 24.4 EV a ISO 100. Rango de iluminancia desde 0.1 to 2,000,000 lux. Cadencia de disparo de 1-1000 fps. Con 20 opciones seleccionables. Medición de luz incidente, reflejada y Spot de 1º, Luz ambiente y flash. Se pueda conectar mediante terminal PC sincro y puerto Micro USB. Certificado de calibracion y puesta en funcionamiento. | 2
| 36 | Steadicam AERO | Supports Up to 10 lb Payload. Includes 1x Sony NP-F970 Battery Plate A-15 Vest & 2-Stage Adjustable A-15 Arm. Tool-Free Sled Detaches for Storage Telescoping 2-Section Carbon Fiber Post. Locking Quick Release Camera Plate 1000-Nit 7" 3G-HD/SD/HDMI Monitor. 8 x 4 oz Balance Weights 1/2" Docking Bracket | 1
| 37 | Slider profesional | 16 x Custom Polyurethane Track Wheels. Wheel Trucks Swivel for Curved Track Works on Kessler Kwik Rail. Works on 1.25 to 2" Diameter Pipe. Supports 125 lb of Camera & Accessories. Center Support. 100mm Bowl Adapter Included 1/4"-20 & 3/8"-16 Accessory Holes. 1/4"-20 & 3/8"-16 Junior Pin Adapters Shuttle Dolly End Clamps Included. | 2
| 38 | Espectometro Similar a Sekonic C-800 | Employs SSI (Spectral Similarity Index) Measures Virtually any Kind of Light Range: 0.09-18,600 fc (1-200,000 lux) Color Temperature Range of 1600-40,000K 4.3" Touchscreen with 11 Display Modes. Displays CRI, SSI, TLCI, TLMF, TM-30-15 Shows Rosco, Lee, Fuji & Wratten Names. Multiple Light Comparison. Prueba de Funcionamiento, manual e instruccion. | 2
| 39 | Panel Superficie LED Softlight 14 x 11.8" | Manual Yoke. 110° Beam Spread. Color Temperature from 2800-10,000K Full Gamut Color Mixing. Hue and Saturation Control. Full Minus to Full Plusgreen 0-100% Dimming, DMX Control. CRI: >95, TLCI: >91. Multi-Voltage AC, Optional Battery Power | 4
| 40 | Panel Superficie LED Softlight 25.4 x 11.8" | 15° Beam Spread, Rail Mount Adapter. Color Temperature from 2800-10,000K Full Gamut Color Mixing. Hue and Saturation Control. Full Minus to Full PlusgreenCRI: 95, TLCI: 90. 0-100% Dimming, DMX Control. Multi-Voltage AC, Optional Battery Power | 4
| 41 | Panel de superficie LED Softlight 50.8 x 11.8" | 110-Degree Beam Spread. Color Temperature from 2800-10,000K. Full-Gamut Color Mixing. Hue and Saturation Control. Full Minus to Full Plusgreen. 0-100% Dimming, DMX Control. 95 CRI, 90 TLCI. Multi-Voltage AC, Optional Battery Power | 2
| 42 | Orbiter Color-Tuneable LED Light | Open-Face Optics, Weatherproof. 6-Light Spectra Color Engine. Smooth 100 to 0% Dimming, Wireless DMX. LiOS Light Operating System. Power with 48V 3-Pin XLR Battery Input. Quick Lighting Mount (QLM). Optional Dome and Open Face Optics. Edison AC Power Connector | 8
| 43 | Open Face Optic for Orbiter LED Light (60-Degree) | Narrows Beam Spread. Enables Selective Lighting. Fast Bayonet Mounting QLM System. Ideal for Long Throw Use. | 8
| 44 | 4-Leaf Barndoor Set for 650W Fresnel | 200W HMI, 400W Pocket PAR | 8
Lote III- Audiovisuales
LOTE IV - ARTES GRAFICAS | Item | Descripción |  | Destino: Regional Cibao Norte (DRCN) | Destino: Regional Oriental (DRO)
| 1 | Computadora Similar a Apple iMac 27" (Mid 2020) | Sobremesa: Similar a : iMac 27 (mediados 2020) de Apple; Características básicas; Dimensiones (al. × an. × pr.) 516 mm × 650 mm × 203 mm: Volumen: 68,1 L: Peso: 8.92 kg: Tarjetas SD: sí: Disco SSD: 512 GB: Fecha presentación: 4 de agosto de 2020: Memoria; Memoria: 16 GB: Interfaz de memoria: DDR4 a 2666 MHz (doble canal) Procesador; Nombre: Core i9-10910 de Intel: Arquitectura: 64 bits: Compañía;Brand: Apple; Disco SSD: 512 GB; Peso: 8.92 kg; Tarjetas SD: sí; Volumen: 68,1 L | 6 | 18
| 2 | Computadora PC con monitores de 24" | Intel Core i7 de ocho núcleos a 3,8 GHz de décima generación / Windows 10 Pro / 32 GB de memoria DDR4 / 512 GB de almacenamiento SSD / Monitor 24” /Mouse y teclado. | 21 | 18
| 3 | Licencia Adobe Creative Cloud Mac y PC | Licencia Adobe Creative Cloud Mac y PC. | 27 | 54
| 4 | Cortadora Digital | Velocidad máx. de corte: 1800mm/s; Espesor máx. de corte: 60mm; Precisión de corte: ±0.05mm; Configuraciones opcionales: herramienta de corte en V, herramienta de placa de espuma, sistema de posicionamiento con cámara CCD; Mesa de trabajo: plataforma de nido de abeja de aleación de aluminio, equipada con un sistema de autodiagnóstico, detecta la distancia entre la mesa y la herramienta y puede realizar una compensación de altura de la mesa de alta precisión.; Herramientas de corte: cuchillo oscilante, rueda de plegado, bolígrafo de trazado, cuchillo de arrastre; Fuente de alimentación: 380V 50Hz; Sistema de accionamiento: servomotor Panasonic; Método de sujeción del material: sujeción por vacío; Panel de control: interfaz HMI con pantalla táctil (Inglés/Chino); Transmisión: riel de guía lineal cremallera y piñón; Interfaz: puerto Ethernet; Formato de datos: HPGL (compatible con diversos software CAD). Instalacion y puesta en funcionamiento requerida. | 1 | 1
| 5 | Pen Tablets Creativas, similiar a Wacom Intuos Pro medium | Wacom Intuos Pro medium, 338 x 219 x 8 mm, Lápiz Wacom Pro Pen 2, 8,192 niveles de presión, 8 teclas ExpressKey™, Conexión Bluetooth integrada. | 16 | 18
| 6 | Tablet, similar a : iPad 10.2, 64 gb (9th generation) | Ultima Generación (2022) 10.9 pulgadas Capacidad 64 GB Modelos Wi-Fi + Celular 462 g iPad Air Cable de carga USB-C (1 m) Adaptador de corriente USB C de 20 W Pantalla Liquid Retina Chip M1 CPU de 8 núcleos Procesador gráfico de 8 núcleos Neural Engine de 16 núcleos 8 GB de RAM Cámara gran angular de 12 MP y apertura de ƒ/1.8 Cámara FaceTime HD Zoom digital de hasta 5x Grabación de video 4K a 24 cps, 25 cps, 30 cps o 60 cps Llamadas de video de FaceTime Desde el iPad a cualquier dispositivo con FaceTime a través de Wi-Fi o red celular Bocinas estéreo, Dos micrófonos para llamadas y grabación de audio y video iPadOS 15 o superior color gris Magic Keyboard. Garantía 1 años por el fabricante | 7 | 18
| 7 | Impresora para Fotografias | Ink Tank Wireless 415 - Inyección térmica de tinta que Imprime sus funciones copia, escanee, inalámbrica, tipo de impresión es a Color, Papel normal, papeles fotográficos, papel mate para folletos o papel profesional , papel mate para presentaciones, papel brillante para folletos o papel profesional, papeles de inyección de tinta fotográficos, papeles de inyección de tinta mate, papeles de inyección de tinta brillantes, Conexiones 1 Hi-Speed USB 2.0, Wi-Fi, Velocidad Color Hasta 5 ppm, Capacidad de hojas 60 hojas, Ciclo mensual (A4) Hasta 1000 páginas, Resolución de impresión Negro (óptima): Hasta 1.200 x 1.200 ppp de reproducción; Color (óptima): Resolución optimizada de hasta 4800 x 1200 dpi en color (cuando se imprime desde una computadora con papel fotográfico HP y 1200 dpi de entrada), Resolución de escaneado Hardware: Hasta 1200 x 1200 ppp; Óptica: Hasta 1200 x 1200 ppp, Velocidad de copiado Negro (ISO): 6,5 cpm; Color (ISO): 2 cpm. | 1 | 1
| 8 | Impresora Digital 13x19 pulgadas | Officejet - Impresora ePrint de formato ancho 13 x 19 pulgadas, Inyección de tinta a color, hasta 33ppm, USB, Red & WiFi, Impresión económica, de alta calidad y formato ancho de hasta 13x19 pulgadas; funciones que le ahorran tiempo en un diseño para ahorrar espacio; conectividad e impresión inalámbrica.Conectividad, estándar 1 dispositivo USB 2.0 1 Ethernet 1 conexión inalámbrica 802.11 b/g/n Windows 8, Windows 7: Procesador de 1 GHz y 32 bits (x86) o 64 bits (x64), 2 GB de espacio libre en el disco duro, Internet Explorer, CD-ROM/DVD o Internet, USB. | 1 | 1
| 9 | Plotter de impresión y corte 50” | Plotter de impresión y corte, Resolución de impresión Máxima de 1.200 dpi, Ancho del rollo 13,2 - 64" (335,3-1625 mm), para: lona, vinil, adhesivo y estiquetas, Diez colores, Presión de corte 500 gf , Recogedor Incluido. | 1 | 1
| 10 | Plotter de corte 54” | Plotter de corte 54” Presión de Corte: 10-500g, Anchura de corte: 630mm, Velocidad de Corte: 600mm/s. | 1 | 1
| 11 | Impresora para Tampografia | Maquina Tampografíca de 1 Color B 100 - Es una impresora de sobremesa de copa sellada de alta velocidad y de un solo color. Número de colores (1), tamaño máximo de imagen (80 mm) altura máxima de la parte 104 mm, velocidad máxima 1800iph, tamaño de copa de impresión 90 mm, dimensiones (l x w x h) 914 x 762 x 762 mm Opciones de montaje base con gabinete de almacenamiento o de mesa plate size: 100mm x 225mm, current/voltage (1 phase/ 50-60 hz.): 5a/110v consumption (cfm/psi): 0.5/80, approximate weight (lbs.) net/crated: 43/52kg (95/115lbs) crated dimensions: 914.4mm x 762mm x 762mm (36" x 30" x 30"). | 1 | 1
| 12 | CNC ROUTER | CNC ROUTER, Tamaño Mesa 1330x2540mm / 52"X100", Area de trabajo X,Y 1270x2540mm / 4.2"X 8.4" / 50"X100" , Maxima Velocidad de Trabajo 12m/min . | 1 | 1
| 13 | Impresora 3D | Impresora 3D de 6 filamentos, volumen de construcción de 330 x 240 x 300 mm (13 x 9,4 x 11,8 pulgadas), Compatible con más de 200 materiales. | 1 | 1
| 14 | polyprint dtg PreTreat Pro (Impresora Textil) | Impresora textil (DTG), Área de pulverización real de 41x60 cm (4 boquillas), Modos de edición “Lineal” (min. 10x1cm) y “Grid” (min. 15x10cm). | 1 | 1
| 15 | Grabadora Laser | Grabadora Laser , materiales: cuero, corcho, papel, madera, acrílicos, Tamaño de la mesa 520 x 375 mm, Láser CO2 sellado de 30 W, Producción máxima de 1137 cm2/h. | 1 | 1
| 16 | Impresora de sublimación | Impresora de sublimación, Resolución Máxima de Impresión: Hasta 5.760 dpi x 1.440 dpi, Velocidad de Impresión: Simplex: Negro 33 ppm y color 15 ppm, tinta para sublimación. | 1 | 1
| 17 | Impresora de mesa | LaserJet Tóner Láser Blanco y Negro, Resolución Hasta 1200 x 1200 ppp, Velocidad de Impresión 35 ppm, Lenguaje de Impresión HP PCL 5 y 6, Entrada de Papel 250 Hojas, Bandeja multipropósito: 50 hojas, Visor LCD de 3.5" (8.89 cm) (gráficos en color) con pantalla táctil, Memoria 256 MB, Velocidad de Procesador 800 MHz, Tipo de Escáner ama plana, alimentador automático de documentos (ADF), Resolución de Escáner Hasta 1200 dpi (color y monocromática, cama plana) Tamaño de escaneo (cama plana), máxi 216 x 297 mm Capacidad del alimentador automático de doc Estándar, 50 hojas, Interfaz 1 USB 2.0, 1 USB host, 1 Gigabit Ethernet 10/100/1000T, 1 RJ -11 (fax), 1 RJ-11 (sólo teléfono), Software Windows Vista (de 32 bits y de 64 bits. | 1 | 1
| 18 | Impresora Multifuncional (Oficina) | Impresora Multifuncional - Escáner, Copiadora Velocidad 22 PPM Resolución 1200X1200, bandeja 1 550 hojas Bandeja Multiuso 100 hojas ADF 150 hojas Bandeja Principal Carta, Legal, Declaración Ejecutivo Oficio Sobre, Bandeja Multiuso Carta, Ejecutivo, Espesor papel 60 a 200 gr/m² Reducción y ampliación 25% hasta 400% Resolución de copiado 600X600 DPI, Velocidad 55 PPM Escaneo ADF a doble cara, formato JPG, Tiff, PDF, XPS, Almacenamiento carpeta de red, USB, Correo Electrónico Memoria 1.5 GB, Máximo 2GB Tarjeta de red 100/1000T Disco duro capacidad 16 GB o mas Panel Touch 8.0 Voltaje 110 a 220 VAC Consumo 740 W Soporte Sistema Operativo Windows 10, 11 Professional Garantía 1 año de servicio | 1 | 1
| 19 | Combo Kit sublimación | Combo Kit sublimación Plancha 38 x 38 cm, resistencia para : taza, plato, gorras, vaso térmico, mouse pad. | 3 | 1
| 20 | Maquina de botones | Maquina de botones 3 troqueles, botones de pin, corbatas de cuerda, llaveros, abridores de botellas. | 1 | 1
| 21 | Maquina de Ojales | Maquina de ojales y remachadora, para: ojales, tachuelas, remaches, broches de presión, botones de vaqueros y perlas fijas. | 1 | 1
| 22 | Guillotina de mesa | Guillotina de mesa formato A3, corte de 17". | 1 | 1
| 23 | Calibrador de Monitor | Resolución de monitor de 1280 x 768, Soporte de múltiples monitores, Control de la luz ambiental y cambio de perfil. | 1 | 1
| 24 | Cámara Fotográfica | Resolución 24.2 Megapíxeles, 100-25,600 ISO, Full HD 1080p a 60/50/30/25/24p, Bluetooth. | 6 | 10
| 25 | Monolight | Similar a: Godox AD400 Pro AD400Pro - Flash estroboscópico todo en uno, 400 W 2.4G TTL portátil Speedlite con batería y alimentación de CA/CC con montaje Bowens y soporte Godox | 4 | 3
| 26 | Juego de Softbox | Juego de Softbox/Cuadrados /octogonales/ Adaptables para Mono Light adquirido. | 4 | 3
| 27 | Trigger / Disparador de Flash inalámbrico (1 Juego de 3) | Trigger / Disparador de Flash inalámbrico: compatible con mono light y camara adquirido. | 1 | 1
| 28 | Flash | batería de litio de 2900mAh hasta 500 disparos, Sincronización de 1/8000, Multi flash o estroboscópico. | 2 | 6
| 29 | Fondos (Background) | Rollos de fondo para set fotográficos ancho 2.4 ft, longitud 10 metros, varios colores. | 1 | 8
| 30 | Gel de colores (Filtros) | Gel Filtro Hoja 16x20 pulgadas. | 4 | 6
Lote IV- Artes Gráficas

## Lote 1 (hidden)
1. LISTA DE BIENES Y CRONOGRAMA DE ENTREGAS
N.°de artículo | Descripción de los bienes |  | Cantidad Dirección Regional Metropolitana (DRM) | Unidad física | Lugar de entrega final, según se indica en los DDL | Fecha de entrega (de acuerdo a los Incoterms)
[6 empty] | Fecha más temprana de entrega | Fecha límite de entrega | Fecha de entrega ofrecida por el licitante [la proporcionará el Oferente]
1 | Anaquel 1.79 m X 0.81 M | En Acero Inoxidable AISI 304, min 18/10, dimensiones 0.81 mts de longitud, 0.45 mts de profundidad y 1.79 mts de altura, con 5 niveles internos y 2 puertas abanicables con cerradura. Patas ajustabables nivelables. | 1 | Anaquel 1.79 m X 0.81 M | Santo Domingo
2 | Balanza 150 kg | Balanza digital con capacidad de 150Kg, plataforma de ancho 0.40 m x fondo 0.50 m, pantalla digital con 0.80 m de altura. Batería interna recargable, unidades de medida en lb y kg, Estructura en acero inoxidable. Incluir funciones mantener, cero, grabar. 110 V CA /60 Hz, | 1 | Balanza 150 kg | Santo Domingo
3 | Balanza electrónica 15 kg | *Balanza electrónica profesional bandeja extraíble. *Dimensiones: Anchura: 252 mm, Profundidad: 300 mm, Altura: 100 mm *Capacidad: 15 kg. *Graduación: 5 g. *Tope: 240 mm. 110 v | 13 | Balanza electrónica 15 kg | Santo Domingo
4 | Batidor de mano | 6 velocidades con función para evitar salpicar los ingredientes. Batidor de acero inoxidable turbo y batidor profesional de 16 dientes incluido. Mango de forma ergonómica para una operación cómoda. Botón de expulsión para batidores. Cable giratorio con cerradura y Accesorios lavables en lavavajillas. 120 v 15 amp | 13 | Batidor de mano | Santo Domingo
5 | Batidor de mano por inmersión Industrial (multifunción) | Procesador de inmersión 2 a 3 velocidades, 220 watt de potencia, Diseño ergonómico con eje extraible de acero inoxidable con funciones: Licuar, Puré, Frappé, Picar, Batir. Accesorios para mezclar con cuchilla de acero inoxidable. Batidor 6.0" o más de profundidad de inmersión.Facilidad de limpieza. 120 v 15 amp | 2 | Batidor de mano por inmersión Industrial (multifunción) | Santo Domingo
6 | Batidora Mezcladora 5lt | Batidor de acero inoxidable, Paleta recubierto nylon plástico, Gancho amasador espiral. Variación de la velocidad electrónica de 40 a 200 rpm (de 0 a 10). Diseñado todo el metal fundido, engranajes en botones de metal de alta precisión control de metal. Cubierta / jarro de protección. de 2 o 3 velocidades. 120 v 15 amp | 4 | Batidora Mezcladora 5lt | Santo Domingo
7 | Calentador de agua de linea a Gas | Capacidad min. 9 L/min. De paso, flujo constante de agua caliente, control de temperatura, tanque porcelanizado al oxido y picaduras, valvula de drenado para limpiar el interior de sarro e impurezas. Construcción metálica, aislamiento térmico con estandares internacionales. Requiere Instalacion. | 1 | Calentador de agua de linea a Gas | Santo Domingo
8 | Carro Auxiliar Inoxidable | En acero inoxidable AISI 304, 3 niveles, con frenos en las ruedas giratorias, Dimensiones ancho 0.97 m x fondo 0.52 m x alto 0.90 m, capacidad para 150 kg. Con tiradores a los extremos. 120 v / 1 ph / 60 Hz | 2 | Carro Auxiliar Inoxidable | Santo Domingo
9 | Enfriadora de agua | Enfriador de agua a + 1 ° C para grado alimenticio, Agitación mecánica del agua, ventilador axial, Caja de control remoto con regulador de temperatura del agua, Control nivel de agua y Gestión de los ciclos de refrigeración de la unidad, Ajuste del orden de la temperatura para enfriamiento del agua. 220 v / 2 ph / 60 Hz. Requiere Instalacion. | 1 | Enfriadora de agua | Santo Domingo
10 | Estación de trabajo en acero inoxidable, estufa y hornillas. | Dimensiones: 1.85 m de frente x 0.75m de profundidad x 0.90 m de altura, con respaldo de 0.10 m sobre tope y tomacorriente 110 volt. Empotrado en respaldo con caja posterior de cubrefalta, tramo inferior interno y 4 puertas abisagradas. Estufa extraible de 2 hornillas a conexion de gas trasera de 3/4", hornillas de hierro fundido en hierro de ancho completo para derrames en Plancha de 16" de ancho con placa de quemadores de 30,000 BTU. con piloto automatico, cuerpo en acero inoxidable con patas. Incluye instalacion y colocacion de manguera de 48" de largo, 3/4" de doble malla de acero. 3/4" NPT | 25 | Estación de trabajo en acero inoxidable, estufa y hornillas. | Santo Domingo
11 | Estación de fregadero y mesa de trabajo | En acero inoxidable AISI 304 min. 18/10. Dimensiones: 1.90 m de frente x 0.60 m de profundidad x 0.90 m de altura, Con respaldo de 0.10 m, con tramo inferior interno y patas nivelables en altura. Una boca de fregadero en el extremo izquierdo de 0.40 m de ancho x 0.45 m de largo x 0.25 m de profundidad, e incluye mezcladora con cuello tipo ganso con manguera extraíble. incluye boquilla y trampa de sedimiento en acero inoxidable, sifon de desague e instalacion y conexion de agua. 1/2" NPT | 8 | Estación de fregadero y mesa de trabajo | Santo Domingo
12 | Estantería 990 mm | Estanteria con estructura en aluminio anonizado y estante con parilla de polietileno alimentario desmontables y con pies de altura regulables. | 7 | Estantería 990 mm | Santo Domingo
13 | Estantería 1690 mm | Estanteria con estructura en aluminio anonizado y estante con parilla de polietileno alimentario desmontables y con pies de altura regulables. | 2 | Estantería 1690 mm | Santo Domingo
14 | Fregadero doble de boca profunda con escurridor | Frente de 2.20 m fondo de 0.60 m altura de 0.90 m, fabricaci[on en acero inoxidable 18/10 tipo AISI 304. Dos cubetas empotradas, una con dimensiones de 0.75 m x 0.60 m y otra de 0.50 m x 0.60 m, ambas con profundidad de 0.45 m y escurridor acanalado en extremo izquiero y derecho de ambas cubetas con dimensiones de 0.50 m x 0.60 m. Estantería inferior a lo largo del mueble. Incluir mezcladora de acero inoxidable, con grifo de palanca cuello de ganzo con manguera extraible y accesorios estandar inoxidables. Patas redondas y ajustables de nivel. Respaldo extendido de 2.30 m x 0.20 m. Requiere Instalacion. | 2 | Fregadero doble de boca profunda con escurridor | Santo Domingo
15 | Fregadero simple con escurridor | Dimensiones 1.30 m x 0.60 m x 0.90 m y hueco de 0.60 m x 0.50 m con estante inferior debajo de la boca del fregadero 0.60 m x 0.50 m escurridor 0.60 m x 0.60 m, patas ajustables de nivel, punto corrido, incluir mezcladora de acero inoxidable, con grifo de palanca cuello de ganzo con manguera extraible y accesorios estandar inoxidables, calibre del acero inoxidable minimo 18/10, tipo de acero AISI 304, incluye instalacion. | 1 | Fregadero simple con escurridor | Santo Domingo
16 | Horno multicocción, convección vapor, mixto | Acomodador de full size de bandejas de lado a lado, con dos quemaderos de acero inoxidable de 35,000 BTU, termostáto eléctrico, motor de dos velocidades, deflector de aire alrededor del blower, ignición electrónica, ventana de vidrio del lado derecho de la puerta, dos luces interiores, interior en porcelana de facil limpiado, puertas deben abrir a 135° para facil acceso, con 5 racks cromados para bandejas con 11 posiciones, espacio interior usable 29" de ancho, 22.5" profundidad y 24" altura. Base nivelable con pata de 6". 120v, 1 ph, 8amp Conexión de gas en el lado posterior derecho 3/4" NPT (70,000 BTU). Incluye instalacion. | 2 | Horno multicocción, convección vapor, mixto | Santo Domingo
17 | Lavamanos | Todo en acero inoxidable AISI 304. Tanque rectangular sellado de acero inoxidable. Protector trasero contra salpicaduras de 0.10m. Sifón de PVC. Control del agua tipo push de rodilla con inclinación de acero inoxidable. Incluir mezcladoras y accesorios. 1/2 A.F 1/2 A.C 2" DRENAJE, incluir instalación fijado al muro. | 2 | Lavamanos | Santo Domingo
18 | Lavavajillas industrial | Estructura interior y exterior en acero inoxidable, puertas construidas en doble pared, brazo de lavado inferior en acero inoxidable, brazo de aclarado en composite, programa de autolimpieza, dosificador de productos químicos, bomba de lavado con sistema duoflo con una entrada y dos salidas, dosificador de abrillantador peristaltico con regulacion electronica igual al dosificador de detergente, mesa de entrada y salida y mesa de prelavado con fregadero y aro de desbarace al extremo izquierdo, con bandeja inferior y zafacón en acero inoxidable con ruedas. Incluir mezcladora de acero inoxidable, con grifo de palanca cuello de ganzo con manguera extraible y accesorios estandar inoxidables. Patas ajustables de nivel. Incluir bandejas / racks de lavado de platos y vasos. 220 V-1N / 6.5 KW. Incluir Instalacion. | 1 | Lavavajillas industrial | Santo Domingo
19 | Licuadora industrial 10 lt. | Capacidad para 10 litros, piezas en acero inoxidable: Vaso, fondo, láminas, eje central, cojinete y tuercas de fijación. Llave tecla Encendido/Apagado/pulsar. Tritura vegetales congelados. 2 velocidades min. 220 v / 2 ph / 50 Hz | 1 | Licuadora industrial 10 lt. | Santo Domingo
20 | Mesa de trabajo 1200 mm con puertas | Mesa de trabajo con dos puertas frontales batientes, en acero inoxidable AISI 304 min 18/10, dimensión frente 1.20 m x fondo 0.60 m x alto 0.90 m con kit de 4 ruedas dos de ellas con frenos, con respaldo posterior de 1.20 m x 0.20 m con parte inferior completamente sellada y dos tramos internos removibles. Incluir Instalacion. | 2 | Mesa de trabajo 1200 mm con puertas | Santo Domingo
21 | Mesa de trabajo de 900 mm | En Acero Inoxidable AISI 304, min 18/10, dimensiones 0.90 mts de longitud, 0.60 mts de profundidad y 0.90 mts de altura, con respaldo posterior de 0.10 mts y con patas ajustables nivelables. Incluir Instalacion. | 2 | Mesa de trabajo de 900 mm | Santo Domingo
22 | Mesa de trabajo de 2.13 m x 0.80 m | En Acero Inoxidable AISI 304, min 18/10, dimensiones 2.13 mts de longitud, 0.80 mts de profundidad y 0.90 mts de altura, con respaldo posterior de 0.10 mts y con patas ajustables nivelables. Con 2 huecos para desbarace y espacio para zafacones debajo. Incluir instalacion. | 1 | Mesa de trabajo de 2.13 m x 0.80 m | Santo Domingo
23 | Mesa de trabajo (sin peto) | Mesa de trabajo de fabricación especial, con encimera formato central sin peto. Construida en acero inoxidable Aisi 304. Dotada de estante inferior y 4 patas nivelables. Dimensiones 1600x650x850 Incluir instalacion. | 1 | Mesa de trabajo (sin peto) | Santo Domingo
24 | Microondas | Industrial, con 10 memorias programables, con bloqueo de cambios no autorizados, dimensiones ancho 0.52 m x alto 0.31 m x profundidad 0.40m. 1000 watts, 15 amp, 120 v, 1.5 kw, 14 amp | 1 | Microondas | Santo Domingo
25 | Moledora de carne | En Acero inoxidable con capacidad 120 kg./H. Cámara, Potencia de motor: 650W. Dimensiones aproximadas: 45 x 30 x 49 cm. Bajo cumplimiento de las normas técnicas sanitarias internacionales para la molienda de carne. 110 v / 1 ph / 60 Hz/ 0.65 kw | 1 | Moledora de carne | Santo Domingo
26 | Nevera refrigeración / conservación de embutidos | Con dos puertas de cristal y armazón en acero inoxidable AISI 304, con 8 parillas, con dimensiones de ancho 1.38 m x alto 2.13 m x fondo 0.75 m. Patas regulables en altura. Desagüe interior iluminación LED interior, tecnología inverter, bandeja evaporadora con resistencia eléctrica, evaporadores tratados con anticorroción. Media / alta temperatura. 220v, 1 ph, 60 hz (kwh/24H /5.77) | 1 | Nevera refrigeración / conservación de embutidos | Santo Domingo
27 | Nevera refrigeración / conservación de verduras | Con dos puertas de cristal y armazón en acero inoxidable AISI 304, con 8 parillas, con dimensiones de ancho 1.38 m x alto 2.13 m x fondo 0.75 m. Patas regulables en altura. Desagüe interior iluminación LED interior, tecnología inverter, bandeja evaporadora con resistencia eléctrica, evaporadores tratados con anticorroción. Media / alta temperatura. 220v, 1 ph, 60 hz (kwh/24H /5.77) | 1 | Nevera refrigeración / conservación de verduras | Santo Domingo
28 | Placa de inducción | Eléctrica, con calor ajustable desde 120° F a 460° F, armazón en acero inoxidable durable con temporizador hasta 150 minutos, autoapagado con control digital y superficie de cristal cerámico, dimensiones ancho 0.42 m x fondo 0.33 m x alto 0.10 m. 220 v, 1800 watts, 15 amp | 1 | Placa de inducción | Santo Domingo
29 | Salamandra 600 mm | En acero inoxidable, cabezal ajustable en altura, resistencia tubular, control de temperatura mediante regulador de energía, bandeja deslizante con rejilla. Dimensiones 0.60m ancho x 0.45m profundo x 0.50m de alto. Área de cocción de 0.60 m x 0.35 m. 4 kw / 230/ 1 ph /60 Hz. | 2 | Salamandra 600 mm | Santo Domingo
30 | Clorinador | 30 galones (para sistema de purificación de agua), incluir instalacion. | 1 | Clorinador | Santo Domingo
31 | Filtro carbón activado | 1.5 pies cúbicos (para sistema de purificación de agua). Incluir instalacion. | 1 | Filtro carbón activado | Santo Domingo
32 | Ablandador de agua | 1.5 pies cúbicos (para sistema de purificación de agua). Incluir instalacion. | 1 | Ablandador de agua | Santo Domingo
33 | Osmosis Inversa | 1,500 galones por día (para sistema de purificación de agua). Incluir Instalacion. | 1 | Osmosis Inversa | Santo Domingo
34 | Tanque almacenamiento | 500 galones (para sistema de purificación de agua), Incluir Instalacion. | 1 | Tanque almacenamiento | Santo Domingo
35 | Bomba acero inoxidable | 1.5 HP (para sistema de purificación de agua), Incluir Instalacion. | 1 | Bomba acero inoxidable | Santo Domingo
36 | Tanque pre-cargado | 20 galones (para sistema de purificación de agua), Incluir Instalacion | 1 | Tanque pre-cargado | Santo Domingo
37 | Filtro de sabor | 4x10, 5 micras (para sistema de purificación de agua) Incluir Instalacion. | 1 | Filtro de sabor | Santo Domingo
38 | Campanas extractoras 1.00 m x 5.1 m | Campana industrial extractora de humo y grasa en isla, en acero inoxidable aci 304, para 3 zonas generadoras de calor c/u, con filtros en acero inoxidable, con 9 trampa de grasas, 9 luz a prueba de vapor, cortina de inyeccion de aire en el perimetro, ducteria en acero galvanizado cal. 22 de 20 mts. de longitud total de ductos de inyección y extracción. Dimensiones de 5.10 mts de longitud x 1.0 mts. de ancho x 0.60 mts de altura. 110 volt. Extractores Tipo hongo, monofásico, capacidad de 4,664 cfm, 1300 RPM, 4 mts de ducto para extractor de 14"x14" cal.26, con base en acero al carbono. Inc. Instalación, perforacion de hueco para tuberias, soporte ductos, terminacion de superficie y botón pulsador de encendido. 220v, 1 ph, 60 hz. Inyector de aire Tipo hongo, monofásico, capacidad de 4,500 cfm, 4 mts de ducto para extractor de 6" cal.26, con base en acero al carbonoInc. Instalación, perforacion de hueco para tuberias, soporte ductos, terminacion de superficie y botón pulsador de encendido. 220v, 1 ph, 60 hz | 3 | Campanas extractoras 1.00 m x 5.1 m | Santo Domingo
39 | Campanas extractoras 1.30 m x 0.95 m | Campana industrial extractora de humo y grasa en isla, en acero inoxidable aci 304, con filtros en acero inoxidable, con trampa de grasas, luz a prueba de vapor, cortina de inyeccion de aire en el perimetro, ducteria en acero galvanizado cal. 22 de 15 mts. de longitud total de ductos de inyección y extracción. 220 v / 2 ph / 60 Hz. Extractor Tipo hongo, monofásico, capacidad de 2,991 cfm, 1650 RPM, 4 mts de ducto para extractor de 14"x14" cal.26, con base en acero al carbono. Inc. Instalación, perforacion de hueco para tuberias, soporte ductos, terminacion de superficie y botón pulsador de encendido. 220v, 1 ph, 60 hz. Inyector de Aire Tipo hongo, monofásico, capacidad de 1,175 cfm, 4 mts de ducto para extractor de 6" cal.26, con base en acero al carbonoInc. Instalación, perforacion de hueco para tuberias, soporte ductos, terminacion de superficie y botón pulsador de encendido. 220v, 1 ph, 60 hz | 1 | Campanas extractoras 1.30 m x 0.95 m | Santo Domingo
40 | Campanas extractoras 1.40 m x 0.95 m | Campana industrial extractora de humo y grasa en pared, en acero inoxidable aci 304, con filtros en acero inoxidable, con trampa de grasas, luz a prueba de vapor, cortina de inyeccion de aire en el perimetro, ducteria en acero galvanizado cal. 22 de 10 mts. de longitud total de ductos de inyección y extracción. 220 v / 2 ph / 60 Hz. Extractor Tipo hongo, monofásico, capacidad de 2,991 cfm, 1650 RPM, 4 mts de ducto para extractor de 14"x14" cal.26, con base en acero al carbono. Inc. Instalación, perforacion de hueco para tuberias, soporte ductos, terminacion de superficie y botón pulsador de encendido. 220v, 1 ph, 60 hz. Inyector de aire Tipo hongo, monofásico, capacidad de 1,175 cfm, 4 mts de ducto para extractor de 6" cal.26, con base en acero al carbonoInc. Instalación, perforacion de hueco para tuberias, soporte ductos, terminacion de superficie y botón pulsador de encendido. 220v, 1 ph, 60 hz | 1 | Campanas extractoras 1.40 m x 0.95 m | Santo Domingo
41 | Marmita | A gas, capacidad para 50 lts o menos, dimensiones máximas: ancho 0.70 m x alto 1.00 m x profundidad 0.80 m, en acero inoxidable tipo AISI 304, con su valvula de seguridad, valvula de agua fría y caliente, ignición electrónica, patas de soporte nivelables y ajustables al piso. 115 v, 90,000 btu | 1 | Marmita | Santo Domingo
42 | Cuartos Fríos, para carnes de baja temperatura | Cámara modular compuesta por paneles modulares prefabricados tipo sándwich de poliuretano inyectado de alta densidad, aproximadamente 80 mm de ancho. Altura típica 2.60mts. SISTEMA DE UNIÓN: Gancho de unión excéntrico con llave hexagonal. Sistema inverter con regulación de hasta un 30% de la capacidad nominal. DIM. 1.95 X 3.15 X 2.60 MTS. REVESTIMIENTO: con terminación en aluminio liso, lacado blanco. SUELO: reforzado idóneo para el tránsito de personas y carritos manuales. Acabado interior antideslizante. PUERTA FRIGORÍFICA: Puerta pivotante de 0,8 x 1,9 m acoplada a un panel vertical con apertura desde el interior antipánico tipo barra. Certificación de Calidad. •Incluir: instalación, puesta en marcha, entrenamiento y manual en español. | 1 | Cuartos Fríos, para carnes de baja temperatura | Santo Domingo
43 | Cuartos Fríos, para jamones y quesos media temparatura | Cámara modular compuesta por paneles modulares prefabricados tipo sándwich de poliuretano inyectado de alta densidad, aproximadamente 80 mm de ancho. Altura típica 2.60mts. Unidad de enfriamiento homologada 1.7 hp o 1,408w 208 V / 60 HZ Trifásico SISTEMA DE UNIÓN: Gancho de unión excéntrico con llave hexagonal. Sistema inverter con regulación de hasta un 30% de la capacidad nominal REVESTIMIENTO: con terminación en aluminio liso, lacado blanco. SUELO: reforzado idóneo para el tránsito de personas y carritos manuales. Acabado interior antideslizante. PUERTA FRIGORÍFICA: Puerta pivotante de 0,8 x 1,9 m acoplada a un panel vertical con apertura desde el interior antipánico tipo barra. DIM. 1.50 X 2.47 X 2.60 MTS. Certificación de Calidad. •Incluir: instalación, puesta en marcha, entrenamiento y manual en español. | 1 | Cuartos Fríos, para jamones y quesos media temparatura | Santo Domingo
44 | Cuartos Fríos para pescados Baja temparatura | Cámara modular compuesta por paneles modulares prefabricados tipo sándwich de poliuretano inyectado de alta densidad, aproximadamente 80 mm de ancho. Altura típica 2.60mts. Unidad de enfriamiento homologada 2.1 hp o 1,865w 208 V / 60 HZ Trifásico SISTEMA DE UNIÓN: Gancho de unión excéntrico con llave hexagonal. Sistema inverter con regulación de hasta un 30% de la capacidad nominal REVESTIMIENTO: con terminación en aluminio liso, lacado blanco. SUELO: reforzado idóneo para el tránsito de personas y carritos manuales. Acabado interior antideslizante. PUERTA FRIGORÍFICA: Puerta pivotante de 0,8 x 1,9 m acoplada a un panel vertical con apertura desde el interior antipánico tipo barra. DIM. 1.55 X 2.92 X 2.60 MTS. Certificación de Calidad. •Incluir: instalación, puesta en marcha, entrenamiento y manual en español. | 1 | Cuartos Fríos para pescados Baja temparatura | Santo Domingo
45 | Cuartos Fríos, para vegetales Temperatura media | Cámara modular compuesta por paneles modulares prefabricados tipo sándwich de poliuretano inyectado de alta densidad, aproximadamente 80 mm de ancho. Altura típica 2.60mts. Unidad de enfriamiento homologada 1.7 hp o 1,408w 208 V / 60 HZ SISTEMA DE UNIÓN: Gancho de unión excéntrico con llave hexagonal. Sistema inverter con regulación de hasta un 30% de la capacidad nominal REVESTIMIENTO: con terminación en aluminio liso, lacado blanco. SUELO: reforzado idóneo para el tránsito de personas y carritos manuales. Acabado interior antideslizante. PUERTA FRIGORÍFICA: Puerta pivotante de 0,8 x 1,9 m acoplada a un panel vertical con apertura desde el interior antipánico tipo barra. DIM. 3.97 X 1.70 X 2.60 MTS. Certificación de Calidad. •Incluir: instalación, puesta en marcha, entrenamiento y manual en español. | 1 | Cuartos Fríos, para vegetales Temperatura media | Santo Domingo
46 | Cuartos Fríos, para preparación Temperatura media | Cámara modular compuesta por paneles modulares prefabricados tipo sándwich de poliuretano inyectado de alta densidad, aproximadamente 80 mm de ancho. Altura típica 2.60mts. Unidad de enfriamiento homologada 1.7 hp o 1,408w 208 V / 60 HZ Sistema inverter con regulación de hasta un 30% de la capacidad nominal REVESTIMIENTO: con terminación en aluminio liso, lacado blanco. SUELO: reforzado idóneo para el tránsito de personas y carritos manuales. Acabado interior antideslizante. PUERTA FRIGORÍFICA: Puerta pivotante de 0,8 x 1,9 m acoplada a un panel vertical con apertura desde el interior antipánico tipo barra. DIM. 2.80 X 3.15 X 2.60 MTS. Certificación de Calidad. •Incluir: instalación, puesta en marcha, entrenamiento y manual en español. | 1 | Cuartos Fríos, para preparación Temperatura media | Santo Domingo

## Lote 2 (hidden)
1. LISTA DE BIENES Y CRONOGRAMA DE ENTREGAS
N.°de artículo | Descripción de los bienes |  | Cantidad Regional Metropolitana (DRM) | Cantidad Regional Metropolitana (DRM) | Unidad física | Lugar de entrega final, según se indica en los DDL | Fecha de entrega (de acuerdo a los Incoterms)
[7 empty] | Fecha más temprana de entrega | Fecha límite de entrega | Fecha de entrega ofrecida por el licitante [la proporcionará el Oferente]
1 | Estación de bar | Estación de bar en acero inoxidable AISI 304 min. 18/10. Compuesta por: un módulo de botellas con 8 bocas de 12 cm de diametro cada una, y profundidad de 15 cm, una boca de 40 cm para módulo de vasos o botellas con profundidad de 15 cm, un módulo para garnituras con profundidad de 30 cm, incluir 12 bandejas de garnituras, 6 de 12 cm de ancho x 20 cm de largo x 10 cm de profundidad y 6 de profundidad 20 cm de ancho x 20 cm de largo x 10 cm de profundidad (medidas ncluyen borde de bandejas), un módulo de hielo con 30 cm de profundidad, incluir 4 bandejas para hielo de 34 cm de ancho x 32 cm de largo x 25 cm de profundidad (medidas incluyen borde de bandejas), un rack frontal para botellas, un módulo de preparación con aro para desechos en el tope, incluir zafacon en acero inoxidable con ruedas, una boca de fregadero de 45 cm de ancho x 44 cm de largo x 30 cm de profundidad, incluir mezcladora con grifo cuello de ganso con manguera extraíble, un rack para dos licuadoras frente a fregadero, un modulo de tope. Dejar espacio debajo del módulo de botellas y vasos para máquina de hielo de 60 cm de ancho y espacio debajo de tope liso para máquina de lavavajillas de 40 cm de ancho. Ver detalles en plano. | 1 | 1 | Estación de bar | Santo Domingo y Santo Domingo Este
2 | Exprimidor de narajas | Exprimidor para jugos, eléctrico de alta revolución capacidad de 1.0 litro 120 v 15 amp | 1 | 1 | Exprimidor de narajas | Santo Domingo y Santo Domingo Este
3 | Lavamanos | Todo en acero inoxidable AISI 304. Tanque rectangular sellado de acero inoxidable. Protector trasero contra salpicaduras de 0.10m. Sifón de PVC. Control del agua tipo push de rodilla con inclinación de acero inoxidable. Incluir mezcladoras y accesorios. 1/2 A.F 1/2 A.C 2" DRENAJE, incluir instalación fijado al muro. 220 V-1N / 3.6 KW | 2 | 2 | Lavamanos | Santo Domingo y Santo Domingo Este
4 | Lavavasos / lavaplatos | En acero inoxidableAISI 304 min 18/10. Dimensiones: 0.60X0.60X0.82 m. Ciclos por Segundo 60/90. 48 bastidores / 770 vasos. 1 rack de cristal para secado. *Secado ACTIVO: aire seco y caliente combinado. *Plomería: 1/2" agua fría, 1/2" agua caliente, 2" Drenaje. Incluir Instalacion. | 1 | 1 | Lavavasos / lavaplatos | Santo Domingo y Santo Domingo Este
5 | Licuadora tipo blender | Licuadora para bar de 32 oz., vaso en acero inoxidable, dos velocidades, motor de 1/2 hp. 120 v 15 amp | 2 | 2 | Licuadora tipo blender | Santo Domingo y Santo Domingo Este
6 | Mesa alta para bar | Dimensiones 0.60 x 0.40 x 1.10 m, tipo cocktelera, tope blanco, patas en acero inoxidable. | 1 | 1 | Mesa alta para bar | Santo Domingo y Santo Domingo Este
7 | Mesa cuadrada | Mesa cuadrada para banquete con patas plegable, Dimensiones 0.90 x 0.90 m | 2 | 2 | Mesa cuadrada | Santo Domingo y Santo Domingo Este
8 | Mesa para bar en "L" (barra) | Mueble para estación de bar en forma de L. Con estructura en madera resistente tratada y MDF hidrofugo laqueado de blanco. Franja exterior frontal y lateral de 0.75 m de altura en acrílico color azul royal fijado con distanciadores. Tope de Granito natural blanco cristal con doble borde. Ver detalle en plano. | 1 | 1 | Mesa para bar en "L" (barra) | Santo Domingo y Santo Domingo Este
9 | Mesa rectángular | Mesa cuadrada para banquete con patas plegable, Dimensiones 0.80 x 1.20 m | 2 | 2 | Mesa rectángular | Santo Domingo y Santo Domingo Este
10 | Mesa redonda | Mesa redonda para banquete con patas plegables, dimensión 1.20 diametro | 3 | 3 | Mesa redonda | Santo Domingo y Santo Domingo Este
11 | Mesa rodante gueridon roulante | En acero inoxidable AISI 304, tope liso, con bandejas removibles, 3 niveles, con frenos en las ruedas giratorias, Dimensiones ancho 0.95 m x fondo 0.52 m x alto 0.80 m, capacidad para 150 kg. | 2 | 2 | Mesa rodante gueridon roulante | Santo Domingo y Santo Domingo Este
12 | Mueble cafetero | Fabricado en acero inxodable AISI-304 satinado, sin laterales ni trasera. 2 estante inferiores. Cajón tolva con tirador y puerta. Patas regulables en altura. Dimensiones Ancho 1.5 m x Fondo 0.60 m x Alto 1.05 m | 1 | 1 | Mueble cafetero | Santo Domingo y Santo Domingo Este
13 | Refrigerador de contrabarra | Refrigerador de contrabarra en acero inoxidable, unidad de condensación con sistema de evacuación de aire caliente colocado a lado derecho. Dos puertas de cristal con cerraduras. Piso interior con cantos sanitarios. Evaporación automática del agua de deshielo. control electromecánico de temperatura. Inverter, temperatura de trabao d 0°C a 5°C en temperatura tropical. Iluminación interior con luz de LED. Encimera en acero inoxidable. 115V/60/1-PH | 1 | 1 | Refrigerador de contrabarra | Santo Domingo y Santo Domingo Este
14 | Silla de restaurante o banquete | Con estructura en madera color blanco, con asiento en tela color beige. Diseño ergonomico moderno con espaldar curvo. Sin apoya brazos. Dimensiones. Altura de desde el piso hasta final respaldo 0.83 m, ancho 0.43 m y altura de asiento 0.48 m. Incluye instalacion. | 24 | 24 | Silla de restaurante o banquete | Santo Domingo y Santo Domingo Este
15 | Taburete de bar | Altura regulable por palanca, giratorio 360°, apolla pies y base ancha en hierro niquelado, asiento con respaldo en material ABS color azul royal. | 4 | 4 | Taburete de bar | Santo Domingo y Santo Domingo Este
16 | Televisor | UHDTV, 55", SMART TV, INCLUIR CÁMARA SOBRE PROFESOR PARA PROYECTAR IMAGEN EN LA TV | 2 | 2 | Televisor | Santo Domingo y Santo Domingo Este
17 | Carro camarero | En acero inoxidable AISI 304, 3 niveles, con frenos en las ruedas giratorias, Dimensiones ancho 0.97 m x fondo 0.52 m x alto 0.90 m, capacidad para 150 kg. Con tiradores a los extremos. | 2 | 2 | Carro camarero | Santo Domingo y Santo Domingo Este

## Lote 3 (hidden)
1. LISTA DE BIENES Y CRONOGRAMA DE ENTREGAS
N.°de artículo | Descripción de los bienes |  | Cantidad | Unidad física | Lugar de entrega final, según se indica en los DDL | Fecha de entrega (de acuerdo a los Incoterms)
[6 empty] | Fecha más temprana de entrega | Fecha límite de entrega | Fecha de entrega ofrecida por el licitante [la proporcionará el Oferente]
1 | Camara de video | Sensor CMOS formato completo 6K. Grabación de vídeo en DCI 4K hasta 60 fps 15 pasos de rango dinámico. 10-Bit 4:2:2 XAVC-I hasta 600 Mb/s. Filtro ND de 7 pasos. Dual ISO. 2 ranuras para tarjetas. Salidas de vídeo 12G-SDI y HDMI. Prueba de funcionamiento. | 2 | Camara de video | Dirección Regional Metropolitana (DRM), Santo Domingo
2 | Baterias montura NPF | Similara a Sony NP-F970, montura tipo L, Bateria de Lithium-Ion, 6800 mAh, votaje de salida: 7.2 VDC. Prueba de funcionamiento. | 6 | Baterias montura NPF | Dirección Regional Metropolitana (DRM), Santo Domingo
3 | Baterias montura V | Bateria de Lithium-Ion, Capacidad 160 Wh, Amp por hora 10,400 mAh, votaje de salida: 14.8 VDC.puertos accesorios: 1 x D-Tap Input/Output 14.4V 1 x USB Type-C Input/Output 1 x USB Type-A Output 1 x USB Micro-B Input. Prueba de funcionamiento. | 6 | Baterias montura V | Dirección Regional Metropolitana (DRM), Santo Domingo
4 | Cargador de baterias Montura tipo V | 2 bahias de carga, Salida XLR 4-Pin Female, Entada AC: 100 to 240 VAC, 50 / 60 Hz at 1.5 AC, Voltage de salida 16.7 VDC at 4.5 A (4-Pin XLR Female), Maximum Wattage 7 5 W. Prueba de funcionamiento. | 2 | Cargador de baterias Montura tipo V | Dirección Regional Metropolitana (DRM), Santo Domingo
5 | Cargador de baterias | Cargador de bateria con montura tipo L de sony, Voltaja de entrada: 100 to 240 VAC, 50 / 60 Hz, voltaje de salidad: 8.4 to VDC at 1.8 A, Maximum Wattage: 50 W Prueba de funcionamiento. | 2 | Cargador de baterias | Dirección Regional Metropolitana (DRM), Santo Domingo
6 | Tarjetas de almacenamieto. | Disco tipo: SSD de 2.5 pulgadas, almacenamiento: 500GB , velocidad de escritura de: Random: 84,000 IOPS, Sequential: 530 MB/s, velocidad de lectura: Random: 95,000 IOPS, Secuencial: 560 MB/s. Prueba de funcionamiento. | 8 | Tarjetas de almacenamieto. | Dirección Regional Metropolitana (DRM), Santo Domingo
7 | Lectora de tarjetas | Bahias de lectura: 2 x 2.5"/3.5", i/o: 1 x USB Type-C (USB 3.1 / USB 3.2 Gen 2 (10 Gb/s)), Interfase: SATA III, Hot-Swap Support: si Prueba de funcionamiento. | 2 | Lectora de tarjetas | Dirección Regional Metropolitana (DRM), Santo Domingo
8 | Matte Box | Metodo de anclaje: Lens Clamp (via Optional Accessory) Rod Ports (via Optional Accessory). Porta filtros: 2 x Rotating Stage (4 x 5.65" / 5 x 5") 1 x Fixed Stage (4 x 5.65" / 5 x 5") Angulo de rotación: 360° Compatible con: Lentes diametros de 80 to 143 mm Swing-Away: Yes Flags 1 x Top Flag Material de contrucción: capucha: Aluminum Pals o banderas: fibra de carbono. Dimensions 13.8 x 9.8 x 4.7" / 35 x 25 x 12 cm Weight 2.2 lb / 1 kg | 2 | Matte Box | Dirección Regional Metropolitana (DRM), Santo Domingo
9 | Follow focus manual Croiszel | Perilla de enfoque de parada dura. Perilla de enfoque estándar para montar la unidad de enfoque de seguimiento. Base para varillas LWS de 15 mm | 2 | Follow focus manual Croiszel | Dirección Regional Metropolitana (DRM), Santo Domingo
10 | Follow Focus inalambrico Similar a Tilta Nucleus M | Frecuencia de funcionamiento: 2.4 GHz Distancia máxima de transmisión 492 a 984' / 150 a 300 m Canales de transmisión 15 Potencia de emisión de 30 to 100 MW Corriente 0.15 A Voltage 7.2 7.2-14.8 V, external Tipo de Bateria 18650 Temperatura de operacion Range -4 to 122°F / -20 to 50°C Material de construcción Aleación de aluminio, acero inoxidable, plástico ABS Caucho, palo de rosa Dimensiones 5.6 x 3.6 x 2.8" / 142.0 x 90.5 x 70 mm Peso 15 oz / 430 g | 2 | Follow Focus inalambrico Similar a Tilta Nucleus M | Dirección Regional Metropolitana (DRM), Santo Domingo
11 | Valija de lentes 24,35,55,85 y 135mm E | Maletín con juego de lentes de Longitud focal: 24mm, 35mm, 50mm, 85mm y 135mm. Cobertura de formato de lente: Formato completo (Full Frame) Círculo de imagen: 43.3 mm Máxima apertura: T1.5 Mínima apertura: T22 Hojas de diafragma: 11 Diámetro frontal: 95 mm Rotación de enfoque: 200° Rotación de Iris: 40° Si estabilizador de imagen. | 2 | Valija de lentes 24,35,55,85 y 135mm E | Dirección Regional Metropolitana (DRM), Santo Domingo
12 | Adaptador de PL | Lente PL de fotograma completo a cuerpo con montura E APS-C Multiplicador de distancia focal 0.71x Aumento de apertura máxima en 1 parada. | 2 | Adaptador de PL | Dirección Regional Metropolitana (DRM), Santo Domingo
13 | Adaptador de EF | Lente EF de Canon para cuerpo con montura E de Sony Montura de lente Canon EF de bloqueo positivo Multiplicador de distancia focal 0.71x Aumento de apertura máxima en 1 parada. | 2 | Adaptador de EF | Dirección Regional Metropolitana (DRM), Santo Domingo
14 | Kit de Filtros Promist Black 1/4, 1/2 y 1 de "5 x 5" | 1/4 Calificación: Neutral Density: 0.6, ProMist: 1/4 Factor de filtrado: Neutral Density: Increase exposure by 2-stops, Black ProMist: Not Specified by Manufacturer, Ultra Polarizer: Between 2.3 and 2.8 (approx. +1.3 stops) - approx. Efecto: Neutral Density: to reduce the amount of light reaching the film, Black ProMist: Soft focus, Ultra Polarizer: Removes reflections and increases color saturation without affecting the overall color balance. 1/2 Calificacion: Digital Diffusion F/X: 1, Soft F/X: 1, Black ProMist: ½ Filter Factor: Not Specified by Manufacturer Efecto: Digital Diffusion F/X: Smooths out unwanted detail like blemishes and wrinkles, Soft F/X: Maintains sharpness but with a diffused edge; some flare may be produced, Black ProMist: Produces flare that is more similar to a "glow" than fog effect Aplicacón: Portraiture. | 2 | Kit de Filtros Promist Black 1/4, 1/2 y 1 de "5 x 5" | Dirección Regional Metropolitana (DRM), Santo Domingo
15 | Monitor Atomos Similar a : Shogun 7 para Foquista | Pantalla de 1500nit que incorpora tecnología de zona con una relación de contraste de 1,000,000: 1 y más de 15 stops de rango dinámico. Grabación 4K en tiempo real en formatos incluyendo ProRes RAW. Salida en tiempo real Dolby Vision HDR. Sistema de pantalla Dynamic AtomHDR. Portátil Multi-cam hasta HDp60 SDI ISOs x 4 grabación. Cambio en tiempo real entre 4 transmisiones de vídeo asíncrono en vivo. Captura RAW desdeuna cámara de cine. Prueba de funcionamiento requerida. | 2 | Monitor Atomos Similar a : Shogun 7 para Foquista | Dirección Regional Metropolitana (DRM), Santo Domingo
16 | Baterias para Monitor |  | 20 | Baterias para Monitor | Dirección Regional Metropolitana (DRM), Santo Domingo
17 | Estante tipo C | Base desmontable. Twist & Release Locking Legs. 20" Main Section, 2 Risers Stand Load Capacity: 22 lb. | 10 | Estante tipo C | Dirección Regional Metropolitana (DRM), Santo Domingo
18 | Medidor láser de distancias | Robusto: Protección IP 54 contra polvo y salpicaduras de agua Exactitud de 1,5mm para una mejor medición La función de memoria permite un acceso fácil a las diez últimas mediciones. Prueba de funcionamiento requerida | 4 | Medidor láser de distancias | Dirección Regional Metropolitana (DRM), Santo Domingo
19 | Monitor grabador para camara | Monitor grabador de 5 pulgadas. Grabación 4K a 60p Apple ProRes / Avid DNxHR Pantalla táctil con brillo intenso de hasta 1000 nit. - Modo AtomHDR con 10 pasos de rango dinámico. -Salida HDMI 4K. - Ayuda al enfoque, histograma y guías de encuadre. Grabación en discos Mini SSD. Prueba de funcionamiento requerida | 2 | Monitor grabador para camara | Dirección Regional Metropolitana (DRM), Santo Domingo
20 | Brazo para monitor | Micro Arm 244MICRO-AA para monitor | 2 | Brazo para monitor | Dirección Regional Metropolitana (DRM), Santo Domingo
21 | Gestor de almacenamiento 8TB | 8TB Storage Capacity. 2 x 4TB 5400 rpm SATA III 3.5" NAS HDDs. 2.0 GHz Intel Celeron J4025 Dual-Core. 2GB of DDR4 RAM. Prueba de funcionamiento requerido. | 4 | Gestor de almacenamiento 8TB | Dirección Regional Metropolitana (DRM), Santo Domingo
22 | Tripode | Capacidad de carga útil:8,00 kg. Peso total:6,50 kg. Material de trípode:Fibra de carbon Cantidad de etapas:2. Esparcidor:Nivel medio. Altura mínima (de cabeza a tierra):76,00 cm. Altura máxima (de cabeza a tierra):160,00 cm. | 2 | Tripode | Dirección Regional Metropolitana (DRM), Santo Domingo
23 | set de cables HDMI | 1mt,1,8mt,5mt,10mt | 2 | set de cables HDMI | Dirección Regional Metropolitana (DRM), Santo Domingo
24 | set de cables BNC BNC | 2mt,5mt,10mt | 2 | set de cables BNC BNC | Dirección Regional Metropolitana (DRM), Santo Domingo
25 | Kit de transmisor y receptor inalámbrico 3G-SDI/HDMI | Bolt LT 750 Transmitter & Receiver Set, Transmits up to 750' Line of Sight Supports up to 4K30 Resolution Input. HDMI/3G-SDI Inputs & Outputs 10-Bit 4:2:2 Support, No Delay. Compatible with Bolt 4K Series TX/RX. AES-256 Encryption, 7 x Antennas. Bluetooth Mobile App, Spectrum Analyzer. Prueba de funcionamiento requerida. | 3 | Kit de transmisor y receptor inalámbrico 3G-SDI/HDMI | Dirección Regional Metropolitana (DRM), Santo Domingo
26 | Instrumento Generador, analizador y monitor 3 en 1 portátil | Análisis avanzado de video. Monitor de forma de onda. Vectorscopio. Generador de señales con 32 patrones de prueba. Análisis y monitoreo de audio multicanal. Interfaz TCP/IP para control remoto y prueba automática. Pantalla de alta calidad 16:9. Peso ligero de 700 gramos. Construcción robusta en aluminio. Prueba de funcionamiento requerida. | 2 | Instrumento Generador, analizador y monitor 3 en 1 portátil | Dirección Regional Metropolitana (DRM), Santo Domingo
27 | Monitor 24" HDR High Grade | Color-Matched with Trimaster BVM-HX310. UHD 4K Display; 4 SDI I/O / 1 HDMI Input 1000 cd/m²; HDR EOTF & LUT Support. Quad View, Scopes, VPID Support & More. Prueba de funcionamiento requerido. | 2 | Monitor 24" HDR High Grade | Dirección Regional Metropolitana (DRM), Santo Domingo
28 | Panel de Correción de color | x High-Resolution Trackballs. 12 x Primary Correction-Control Knobs. 18 x Navigation and Transport Keys. Dedicated Feature Buttons. 2 x LCD Information Display Screens. Backlit and Illuminated Buttons. USB Type-C and Ethernet Interface. Supports Mac and Windows. Supports Select Linux Installations. USB 3.0 Type-A to Type-C Cable Included. Incluye Instalacion y puesta en funcionamiento. | 2 | Panel de Correción de color | Dirección Regional Metropolitana (DRM), Santo Domingo
29 | Monitor 32" HDR | 31.5" Vertical Alignment (VA) HDR Panel. HDMI ¦ DisplayPort 1.4 ¦ USB Type-C Ultra HD 3840 x 2160 Resolution. 3000:1 Contrast Ratio. 300 cd/m² Brightness 178°/178° Viewing Angles. 4 ms (GtG) Response Time. 1.07 Billion Colors Supported (10-Bit) Supports 95% DCI-P3 and 100% Rec. 709. Supports AMD FreeSync. Puesta en funcionamiento | 2 | Monitor 32" HDR | Dirección Regional Metropolitana (DRM), Santo Domingo
30 | Tamisador de luz 8 x 8 pies | Lightweight Aluminum Construction. Versatile, Adjustable Support System Eye Hook Allows Sandbag Usage. Modular System Breaks Down for Transport . | 4 | Tamisador de luz 8 x 8 pies | Dirección Regional Metropolitana (DRM), Santo Domingo
31 | Tamisador de luz 20 x 20 pies | Lightweight Aluminum Construction. Versatile, Adjustable Support System Eye Hook Allows Sandbag Usage. Modular System Breaks Down for Transport. | 6 | Tamisador de luz 20 x 20 pies | Dirección Regional Metropolitana (DRM), Santo Domingo
32 | Cartas DSLab CamBook | 12 vector colors and 4 Skin Tone; 11 – step crossed grayscale; MultiBurst up to 800 TV LPPH; DSC’s Bowtie BackFocus star | 2 | Cartas DSLab CamBook | Dirección Regional Metropolitana (DRM), Santo Domingo
33 | Carta Gris 18% | Similar a: Lastolite | 2 | Carta Gris 18% | Dirección Regional Metropolitana (DRM), Santo Domingo
34 | Carta de calibracion de color | Four Grayscale Calibration Bars, Saturated and Unsaturated RGB Primaries 8 x 11" White Balance Target on Back. | 2 | Carta de calibracion de color | Dirección Regional Metropolitana (DRM), Santo Domingo
35 | Fotometro | Calibración para ajustarse a cada cámara con generación de perfiles, Tiene una pantalla táctil LCD de 2.7" en color. Sensibilidad ISO: ISO3 a 13.107.200 incluyendo ISO 850. Velocidad de obturación para flash: 30 min. a 1 / 55,500 segundo con flash en HSS / FP. Duración de flash: 1/40 a 1 / 55,500 segundo de 25ms a 18 us a t0.1 to t0.9. Calibración para ajustarse a cada cámara con generación de perfiles. Tiene una pantalla táctil LCD de 2,7" en color. Sensibilidad ISO: ISO3 a 13.107.200 incluyendo ISO 850. Velocidad de obturación para flash: 30 min. a 1 / 55,500 segundo con flash en HSS / FP. Duración de flash: 1/40 a 1 / 55,500 segundo de 25ms a 18 us a t0.1 to t0.9. Velocidad de 30 min. a 1 / 64,000s para luz ambiente. Medición de lectura incidente: -5 to 22.9 EV a ISO 100. edición de lectura reflejada: -1 to 24.4 EV a ISO 100. Rango de iluminancia desde 0.1 to 2,000,000 lux. Cadencia de disparo de 1-1000 fps. Con 20 opciones seleccionables. Medición de luz incidente, reflejada y Spot de 1º, Luz ambiente y flash. Se pueda conectar mediante terminal PC sincro y puerto Micro USB. Certificado de calibracion y puesta en funcionamiento. | 2 | Fotometro | Dirección Regional Metropolitana (DRM), Santo Domingo
36 | Steadicam AERO | Supports Up to 10 lb Payload. Includes 1x Sony NP-F970 Battery Plate A-15 Vest & 2-Stage Adjustable A-15 Arm. Tool-Free Sled Detaches for Storage Telescoping 2-Section Carbon Fiber Post. Locking Quick Release Camera Plate 1000-Nit 7" 3G-HD/SD/HDMI Monitor. 8 x 4 oz Balance Weights 1/2" Docking Bracket | 1 | Steadicam AERO | Dirección Regional Metropolitana (DRM), Santo Domingo
37 | Slider profesional | 16 x Custom Polyurethane Track Wheels. Wheel Trucks Swivel for Curved Track Works on Kessler Kwik Rail. Works on 1.25 to 2" Diameter Pipe. Supports 125 lb of Camera & Accessories. Center Support. 100mm Bowl Adapter Included 1/4"-20 & 3/8"-16 Accessory Holes. 1/4"-20 & 3/8"-16 Junior Pin Adapters Shuttle Dolly End Clamps Included. | 2 | Slider profesional | Dirección Regional Metropolitana (DRM), Santo Domingo
38 | Espectometro Similar a Sekonic C-800 | Employs SSI (Spectral Similarity Index) Measures Virtually any Kind of Light Range: 0.09-18,600 fc (1-200,000 lux) Color Temperature Range of 1600-40,000K 4.3" Touchscreen with 11 Display Modes. Displays CRI, SSI, TLCI, TLMF, TM-30-15 Shows Rosco, Lee, Fuji & Wratten Names. Multiple Light Comparison. Prueba de Funcionamiento, manual e instruccion. | 2 | Espectometro Similar a Sekonic C-800 | Dirección Regional Metropolitana (DRM), Santo Domingo
39 | Panel Superficie LED Softlight 14 x 11.8" | Manual Yoke. 110° Beam Spread. Color Temperature from 2800-10,000K Full Gamut Color Mixing. Hue and Saturation Control. Full Minus to Full Plusgreen 0-100% Dimming, DMX Control. CRI: >95, TLCI: >91. Multi-Voltage AC, Optional Battery Power | 4 | Panel Superficie LED Softlight 14 x 11.8" | Dirección Regional Metropolitana (DRM), Santo Domingo
40 | Panel Superficie LED Softlight 25.4 x 11.8" | 15° Beam Spread, Rail Mount Adapter. Color Temperature from 2800-10,000K Full Gamut Color Mixing. Hue and Saturation Control. Full Minus to Full PlusgreenCRI: 95, TLCI: 90. 0-100% Dimming, DMX Control. Multi-Voltage AC, Optional Battery Power | 4 | Panel Superficie LED Softlight 25.4 x 11.8" | Dirección Regional Metropolitana (DRM), Santo Domingo
41 | Panel de superficie LED Softlight 50.8 x 11.8" | 110-Degree Beam Spread. Color Temperature from 2800-10,000K. Full-Gamut Color Mixing. Hue and Saturation Control. Full Minus to Full Plusgreen. 0-100% Dimming, DMX Control. 95 CRI, 90 TLCI. Multi-Voltage AC, Optional Battery Power | 2 | Panel de superficie LED Softlight 50.8 x 11.8" | Dirección Regional Metropolitana (DRM), Santo Domingo
42 | Orbiter Color-Tuneable LED Light | Open-Face Optics, Weatherproof. 6-Light Spectra Color Engine. Smooth 100 to 0% Dimming, Wireless DMX. LiOS Light Operating System. Power with 48V 3-Pin XLR Battery Input. Quick Lighting Mount (QLM). Optional Dome and Open Face Optics. Edison AC Power Connector | 8 | Orbiter Color-Tuneable LED Light | Dirección Regional Metropolitana (DRM), Santo Domingo
43 | Open Face Optic for Orbiter LED Light (60-Degree) | Narrows Beam Spread. Enables Selective Lighting. Fast Bayonet Mounting QLM System. Ideal for Long Throw Use. | 8 | Open Face Optic for Orbiter LED Light (60-Degree) | Dirección Regional Metropolitana (DRM), Santo Domingo
44 | 4-Leaf Barndoor Set for 650W Fresnel | 200W HMI, 400W Pocket PAR | 8 | 4-Leaf Barndoor Set for 650W Fresnel | Dirección Regional Metropolitana (DRM), Santo Domingo

## Lote 4 (hidden)
1. LISTA DE BIENES Y CRONOGRAMA DE ENTREGAS
N.°de artículo | Descripción de los bienes |  | Cantidad Destino: Dirección Regional Cibao Norte (DRCN) | Cantidad Destino: Dirección Regional Oriental (DRO) | Unidad física | Lugar de entrega final, según se indica en los DDL | Fecha de entrega (de acuerdo a los Incoterms)
[7 empty] | Fecha más temprana de entrega | Fecha límite de entrega | Fecha de entrega ofrecida por el licitante [la proporcionará el Oferente]
1 | Computadora Similar a Apple iMac 27" (Mid 2020) | Sobremesa: Similar a : iMac 27 (mediados 2020) de Apple; Características básicas; Dimensiones (al. × an. × pr.) 516 mm × 650 mm × 203 mm: Volumen: 68,1 L: Peso: 8.92 kg: Tarjetas SD: sí: Disco SSD: 512 GB: Fecha presentación: 4 de agosto de 2020: Memoria; Memoria: 16 GB: Interfaz de memoria: DDR4 a 2666 MHz (doble canal) Procesador; Nombre: Core i9-10910 de Intel: Arquitectura: 64 bits: Compañía;Brand: Apple; Disco SSD: 512 GB; Peso: 8.92 kg; Tarjetas SD: sí; Volumen: 68,1 L | 6 | 18 | Computadora Similar a Apple iMac 27" (Mid 2020) | Santiago y Santo Domingo Este
2 | Computadora PC con monitores de 24" | Intel Core i7 de ocho núcleos a 3,8 GHz de décima generación / Windows 10 Pro / 32 GB de memoria DDR4 / 512 GB de almacenamiento SSD / Monitor 24” /Mouse y teclado. | 21 | 18 | Computadora PC con monitores de 24" | Santiago y Santo Domingo Este
3 | Licencia Adobe Creative Cloud Mac y PC | Licencia Adobe Creative Cloud Mac y PC. | 27 | 54 | Licencia Adobe Creative Cloud Mac y PC | Santiago y Santo Domingo Este
4 | Cortadora Digital | Velocidad máx. de corte: 1800mm/s; Espesor máx. de corte: 60mm; Precisión de corte: ±0.05mm; Configuraciones opcionales: herramienta de corte en V, herramienta de placa de espuma, sistema de posicionamiento con cámara CCD; Mesa de trabajo: plataforma de nido de abeja de aleación de aluminio, equipada con un sistema de autodiagnóstico, detecta la distancia entre la mesa y la herramienta y puede realizar una compensación de altura de la mesa de alta precisión.; Herramientas de corte: cuchillo oscilante, rueda de plegado, bolígrafo de trazado, cuchillo de arrastre; Fuente de alimentación: 380V 50Hz; Sistema de accionamiento: servomotor Panasonic; Método de sujeción del material: sujeción por vacío; Panel de control: interfaz HMI con pantalla táctil (Inglés/Chino); Transmisión: riel de guía lineal cremallera y piñón; Interfaz: puerto Ethernet; Formato de datos: HPGL (compatible con diversos software CAD). Instalacion y puesta en funcionamiento requerida. | 1 | 1 | Cortadora Digital | Santiago y Santo Domingo Este
5 | Pen Tablets Creativas, similiar a Wacom Intuos Pro medium | Wacom Intuos Pro medium, 338 x 219 x 8 mm, Lápiz Wacom Pro Pen 2, 8,192 niveles de presión, 8 teclas ExpressKey™, Conexión Bluetooth integrada. | 16 | 18 | Pen Tablets Creativas, similiar a Wacom Intuos Pro medium | Santiago y Santo Domingo Este
6 | Tablet, similar a : iPad 10.2, 64 gb (9th generation) | Ultima Generación (2022) 10.9 pulgadas Capacidad 64 GB Modelos Wi-Fi + Celular 462 g iPad Air Cable de carga USB-C (1 m) Adaptador de corriente USB C de 20 W Pantalla Liquid Retina Chip M1 CPU de 8 núcleos Procesador gráfico de 8 núcleos Neural Engine de 16 núcleos 8 GB de RAM Cámara gran angular de 12 MP y apertura de ƒ/1.8 Cámara FaceTime HD Zoom digital de hasta 5x Grabación de video 4K a 24 cps, 25 cps, 30 cps o 60 cps Llamadas de video de FaceTime Desde el iPad a cualquier dispositivo con FaceTime a través de Wi-Fi o red celular Bocinas estéreo, Dos micrófonos para llamadas y grabación de audio y video iPadOS 15 o superior color gris Magic Keyboard. Garantía 1 años por el fabricante | 7 | 18 | Tablet, similar a : iPad 10.2, 64 gb (9th generation) | Santiago y Santo Domingo Este
7 | Impresora para Fotografias | Ink Tank Wireless 415 - Inyección térmica de tinta que Imprime sus funciones copia, escanee, inalámbrica, tipo de impresión es a Color, Papel normal, papeles fotográficos, papel mate para folletos o papel profesional , papel mate para presentaciones, papel brillante para folletos o papel profesional, papeles de inyección de tinta fotográficos, papeles de inyección de tinta mate, papeles de inyección de tinta brillantes, Conexiones 1 Hi-Speed USB 2.0, Wi-Fi, Velocidad Color Hasta 5 ppm, Capacidad de hojas 60 hojas, Ciclo mensual (A4) Hasta 1000 páginas, Resolución de impresión Negro (óptima): Hasta 1.200 x 1.200 ppp de reproducción; Color (óptima): Resolución optimizada de hasta 4800 x 1200 dpi en color (cuando se imprime desde una computadora con papel fotográfico HP y 1200 dpi de entrada), Resolución de escaneado Hardware: Hasta 1200 x 1200 ppp; Óptica: Hasta 1200 x 1200 ppp, Velocidad de copiado Negro (ISO): 6,5 cpm; Color (ISO): 2 cpm. | 1 | 1 | Impresora para Fotografias | Santiago y Santo Domingo Este
8 | Impresora Digital 13x19 pulgadas | Officejet - Impresora ePrint de formato ancho 13 x 19 pulgadas, Inyección de tinta a color, hasta 33ppm, USB, Red & WiFi, Impresión económica, de alta calidad y formato ancho de hasta 13x19 pulgadas; funciones que le ahorran tiempo en un diseño para ahorrar espacio; conectividad e impresión inalámbrica.Conectividad, estándar 1 dispositivo USB 2.0 1 Ethernet 1 conexión inalámbrica 802.11 b/g/n Windows 8, Windows 7: Procesador de 1 GHz y 32 bits (x86) o 64 bits (x64), 2 GB de espacio libre en el disco duro, Internet Explorer, CD-ROM/DVD o Internet, USB. | 1 | 1 | Impresora Digital 13x19 pulgadas | Santiago y Santo Domingo Este
9 | Plotter de impresión y corte 50” | Plotter de impresión y corte, Resolución de impresión Máxima de 1.200 dpi, Ancho del rollo 13,2 - 64" (335,3-1625 mm), para: lona, vinil, adhesivo y estiquetas, Diez colores, Presión de corte 500 gf , Recogedor Incluido. | 1 | 1 | Plotter de impresión y corte 50” | Santiago y Santo Domingo Este
10 | Plotter de corte 54” | Plotter de corte 54” Presión de Corte: 10-500g, Anchura de corte: 630mm, Velocidad de Corte: 600mm/s. | 1 | 1 | Plotter de corte 54” | Santiago y Santo Domingo Este
11 | Impresora para Tampografia | Maquina Tampografíca de 1 Color B 100 - Es una impresora de sobremesa de copa sellada de alta velocidad y de un solo color. Número de colores (1), tamaño máximo de imagen (80 mm) altura máxima de la parte 104 mm, velocidad máxima 1800iph, tamaño de copa de impresión 90 mm, dimensiones (l x w x h) 914 x 762 x 762 mm Opciones de montaje base con gabinete de almacenamiento o de mesa plate size: 100mm x 225mm, current/voltage (1 phase/ 50-60 hz.): 5a/110v consumption (cfm/psi): 0.5/80, approximate weight (lbs.) net/crated: 43/52kg (95/115lbs) crated dimensions: 914.4mm x 762mm x 762mm (36" x 30" x 30"). | 1 | 1 | Impresora para Tampografia | Santiago y Santo Domingo Este
12 | CNC ROUTER | CNC ROUTER, Tamaño Mesa 1330x2540mm / 52"X100", Area de trabajo X,Y 1270x2540mm / 4.2"X 8.4" / 50"X100" , Maxima Velocidad de Trabajo 12m/min . | 1 | 1 | CNC ROUTER | Santiago y Santo Domingo Este
13 | Impresora 3D | Impresora 3D de 6 filamentos, volumen de construcción de 330 x 240 x 300 mm (13 x 9,4 x 11,8 pulgadas), Compatible con más de 200 materiales. | 1 | 1 | Impresora 3D | Santiago y Santo Domingo Este
14 | polyprint dtg PreTreat Pro (Impresora Textil) | Impresora textil (DTG), Área de pulverización real de 41x60 cm (4 boquillas), Modos de edición “Lineal” (min. 10x1cm) y “Grid” (min. 15x10cm). | 1 | 1 | polyprint dtg PreTreat Pro (Impresora Textil) | Santiago y Santo Domingo Este
15 | Grabadora Laser | Grabadora Laser , materiales: cuero, corcho, papel, madera, acrílicos, Tamaño de la mesa 520 x 375 mm, Láser CO2 sellado de 30 W, Producción máxima de 1137 cm2/h. | 1 | 1 | Grabadora Laser | Santiago y Santo Domingo Este
16 | Impresora de sublimación | Impresora de sublimación, Resolución Máxima de Impresión: Hasta 5.760 dpi x 1.440 dpi, Velocidad de Impresión: Simplex: Negro 33 ppm y color 15 ppm, tinta para sublimación. | 1 | 1 | Impresora de sublimación | Santiago y Santo Domingo Este
17 | Impresora de mesa | LaserJet Tóner Láser Blanco y Negro, Resolución Hasta 1200 x 1200 ppp, Velocidad de Impresión 35 ppm, Lenguaje de Impresión HP PCL 5 y 6, Entrada de Papel 250 Hojas, Bandeja multipropósito: 50 hojas, Visor LCD de 3.5" (8.89 cm) (gráficos en color) con pantalla táctil, Memoria 256 MB, Velocidad de Procesador 800 MHz, Tipo de Escáner ama plana, alimentador automático de documentos (ADF), Resolución de Escáner Hasta 1200 dpi (color y monocromática, cama plana) Tamaño de escaneo (cama plana), máxi 216 x 297 mm Capacidad del alimentador automático de doc Estándar, 50 hojas, Interfaz 1 USB 2.0, 1 USB host, 1 Gigabit Ethernet 10/100/1000T, 1 RJ -11 (fax), 1 RJ-11 (sólo teléfono), Software Windows Vista (de 32 bits y de 64 bits. | 1 | 1 | Impresora de mesa | Santiago y Santo Domingo Este
18 | Impresora Multifuncional (Oficina) | Impresora Multifuncional - Escáner, Copiadora Velocidad 22 PPM Resolución 1200X1200, bandeja 1 550 hojas Bandeja Multiuso 100 hojas ADF 150 hojas Bandeja Principal Carta, Legal, Declaración Ejecutivo Oficio Sobre, Bandeja Multiuso Carta, Ejecutivo, Espesor papel 60 a 200 gr/m² Reducción y ampliación 25% hasta 400% Resolución de copiado 600X600 DPI, Velocidad 55 PPM Escaneo ADF a doble cara, formato JPG, Tiff, PDF, XPS, Almacenamiento carpeta de red, USB, Correo Electrónico Memoria 1.5 GB, Máximo 2GB Tarjeta de red 100/1000T Disco duro capacidad 16 GB o mas Panel Touch 8.0 Voltaje 110 a 220 VAC Consumo 740 W Soporte Sistema Operativo Windows 10, 11 Professional Garantía 1 año de servicio | 1 | 1 | Impresora Multifuncional (Oficina) | Santiago y Santo Domingo Este
19 | Combo Kit sublimación | Combo Kit sublimación Plancha 38 x 38 cm, resistencia para : taza, plato, gorras, vaso térmico, mouse pad. | 3 | 1 | Combo Kit sublimación | Santiago y Santo Domingo Este
20 | Maquina de botones | Maquina de botones 3 troqueles, botones de pin, corbatas de cuerda, llaveros, abridores de botellas. | 1 | 1 | Maquina de botones | Santiago y Santo Domingo Este
21 | Maquina de Ojales | Maquina de ojales y remachadora, para: ojales, tachuelas, remaches, broches de presión, botones de vaqueros y perlas fijas. | 1 | 1 | Maquina de Ojales | Santiago y Santo Domingo Este
22 | Guillotina de mesa | Guillotina de mesa formato A3, corte de 17". | 1 | 1 | Guillotina de mesa | Santiago y Santo Domingo Este
23 | Calibrador de Monitor | Resolución de monitor de 1280 x 768, Soporte de múltiples monitores, Control de la luz ambiental y cambio de perfil. | 1 | 1 | Calibrador de Monitor | Santiago y Santo Domingo Este
24 | Cámara Fotográfica | Resolución 24.2 Megapíxeles, 100-25,600 ISO, Full HD 1080p a 60/50/30/25/24p, Bluetooth. | 6 | 10 | Cámara Fotográfica | Santiago y Santo Domingo Este
25 | Monolight | Similar a: Godox AD400 Pro AD400Pro - Flash estroboscópico todo en uno, 400 W 2.4G TTL portátil Speedlite con batería y alimentación de CA/CC con montaje Bowens y soporte Godox | 4 | 3 | Monolight | Santiago y Santo Domingo Este
26 | Juego de Softbox | Juego de Softbox/Cuadrados /octogonales/ Adaptables para Mono Light adquirido. | 4 | 3 | Juego de Softbox | Santiago y Santo Domingo Este
27 | Trigger / Disparador de Flash inalámbrico (1 Juego de 3) | Trigger / Disparador de Flash inalámbrico: compatible con mono light y camara adquirido. | 1 | 1 | Trigger / Disparador de Flash inalámbrico (1 Juego de 3) | Santiago y Santo Domingo Este
28 | Flash | batería de litio de 2900mAh hasta 500 disparos, Sincronización de 1/8000, Multi flash o estroboscópico. | 2 | 6 | Flash | Santiago y Santo Domingo Este
29 | Fondos (Background) | Rollos de fondo para set fotográficos ancho 2.4 ft, longitud 10 metros, varios colores. | 1 | 8 | Fondos (Background) | Santiago y Santo Domingo Este
30 | Gel de colores (Filtros) | Gel Filtro Hoja 16x20 pulgadas. | 4 | 6 | Gel de colores (Filtros) | Santiago y Santo Domingo Este